## 1.1 表-03 单项工程招标控制价表
单项工程招标控制价表
工程名称：公安局食堂加固
序号 | 单位工程名称 | 金额(元) | 其中：(元)
|  |  | 暂估价 | 安全文明 施工费 | 规费
1 | 南通市公安局食堂加固工程 | 188321.87 | 0 | 2583.97 | 6661.06
合 计 |  | 188321.87 | 0 | 2583.97 | 6661.06
【清单大师计价软件江苏版V9.61】

## 2.1 表-04 单位工程招标控制价表
单位工程招标控制价表
工程名称：南通市公安局食堂加固工程 |  | 标段：
序号 | 汇总内容 | 金额(元) | 其中:暂估价(元)
1 | 分部分项工程量清单计价合计 | 142981.22 | 0
1.1 | 人工费 | 55233.88 | 0
1.2 | 材料费 | 51032.19 | 0
1.3 | 施工机具使用费 | 6889.2 | 0
1.4 | 企业管理费 | 22367.34 | 0
1.5 | 利润 | 7458.64 | 0
2 | 措施项目清单计价合计 | 13130.08 | 0
2.1 | 单价措施项目费 | 8128.36 | 0
2.2 | 总价措施项目费 | 5001.72 | 0
2.2.1 | 其中：安全文明施工措施费 | 2583.97 | 0
3 | 其他项目清单计价合计 | 10000 | 0
3.1 | 其中：暂列金额 | 10000 | 0
3.2 | 其中：专业工程暂估价 | 0 | 0
3.3 | 其中：计日工 | 0 | 0
3.4 | 其中：总承包服务费 | 0 | 0
4 | 规费 | 6661.06 | 0
5 | 税金 | 15549.51 | 0
招标控制价合计 |  | 188321.87 | 0
【清单大师计价软件江苏版V9.61】

## 2.2 表-08 分部分项工程和单价措施项目清单与计价表
分部分项工程和单价措施项目清单与计价表
工程名称：南通市公安局食堂加固工程 |  |  |  | 标段：
序号 | 项目编码 | 项目名称 | 项目特征描述 | 计量 单位 | 工程量 | 金额（元）
[6 empty] | 综合单价 | 合价 | 其中
暂估价
1 | 011601001001 | 拆除、恢复工程 | 1、拆除二层贴钢加固所需吊顶（图示加固位置） 2、拆除一、二层块料地坪 3、其它清单中未列入的零星拆除，垃圾外运等工作，投标人自行踏勘现场、自己测算、自主报价 4、恢复以上拆除项目 5、结算时不调整 | 项 | 1 | 3720.18 | 3720.18 | 0
2 | 011202001001 | 柱、梁面清理 | 1、柱（梁）体类型:柱、梁面粉刷层拆除 2、底层厚度、砂浆配合比:结构层表面凿毛 3、面层厚度、砂浆配合比:清理后刷界面剂一道 | m2 | 176.41 | 30.32 | 5348.75 | 0
3 | 011202001002 | 贴碳纤维布 | 1、梁、底板涂料铲除后、表面应先打磨平整,除去表层浮浆.油污等杂质,直至完全露出结构新面并清洗干净、保持基层干燥。 2、碳纤维布（单层） 3、清单量：碳纤维布的展开面积 | m2 | 1 | 594.61 | 594.61 | 0
4 | 011202001003 | 贴碳纤维布 | 1、梁、底板涂料铲除后、表面应先打磨平整,除去表层浮浆.油污等杂质,直至完全露出结构新面并清洗干净、保持基层干燥。 2、碳纤维布（双层） 3、清单量：碳纤维布的展开面积 | m2 | 1 | 857.18 | 857.18 | 0
5 | 011804001001 | 原混凝土柱扩大截面 | 1、强度等级:C35 2、加固部位:柱 | m3 | 5.2 | 1617.61 | 8411.57 | 0
6 | 011806001001 | 构件包钢加固 | 1、构件名称:柱 2、钢材规格:Q235B级钢 | t | 2.35 | 15616.07 | 36697.76 | 0
7 | 011807001001 | 构件粘贴钢板 | 1、构件名称:梁 2、钢材规格:Q235B级钢 | m2 | 41.04 | 1137.05 | 46664.53 | 0
8 | 011804008001 | 后加混凝土构件钢筋 | 1、钢筋种类、规格:三级钢 | t | 1.127 | 6308.21 | 7109.35 | 0
9 | 011810001001 | 植筋 | 1、植筋孔径:20 | 根 | 58 | 15.81 | 916.98 | 0
10 | 011810001002 | 植筋 | 1、植筋孔径:6 | 根 | 264 | 4.73 | 1248.72 | 0
11 | 011810002001 | 化学锚栓 | 1、化学锚栓型号、规格、技术参数:M8 | 根 | 240 | 10.57 | 2536.8 | 0
12 | 011202001004 | 柱、梁面一般抹灰 | 1、底层厚度、砂浆配合比:M15水泥砂浆 2、面层厚度、砂浆配合比:25mm 3、加设钢丝网防裂 | m2 | 212.14 | 72.89 | 15462.88 | 0
13 | 011406001001 | 抹灰面油漆 | 1、腻子种类:腻子 2、油漆品种、刷漆遍数:乳胶漆2遍 | m2 | 212.14 | 23.95 | 5080.75 | 0
14 | 011405001001 | 金属面油漆 | 1、油漆品种、刷漆遍数:防锈漆两道，柱面耐火极限为2.5H,梁面耐火极限为1.5H | m2 | 94.78 | 87.9 | 8331.16 | 0
|  | 分部分项工程清单合计 |  |  |  | 0 | 142981.22 | 0
1 | 011811005001 | 扩大截面柱 | 1、支模净高:4.465m/4.2m | m2 | 43.33 | 119.95 | 5197.43 | 0
2 | 011701003001 | 里脚手架 | 1、搭设方式:自行考虑 | m2 | 231 | 4.03 | 930.93 | 0
3 | 011703001001 | 垂直运输 |  | 项 | 1 | 2000 | 2000 | 0
|  | 单价措施项目清单合计 |  |  |  | 0 | 8128.36 | 0
合 计 | [6 empty] | 151109.58 | 0
【清单大师计价软件江苏版V9.61】

## 2.3 表-11 总价措施项目清单与计价表
总价措施项目清单与计价表
工程名称：南通市公安局食堂加固工程 |  |  |  |  | 标段：
序号 | 项目编码 | 项目名称 | 计算基础 | 费率（%） | 金额（元） | 调整 费率（%） | 调整后 金额（元） | 备注
1 | 011707001001 | 现场安全文明施工 |  | 0 | 2583.97
1.1 |  | 基本费 | 分部分项工程费+单价措施项目费-除税工程设备费 | 1.5 | 2266.64
1.2 |  | 标化增加费 | 分部分项工程费+单价措施项目费-除税工程设备费 | 0 | 0
1.3 |  | 扬尘污染防治增加费 | 分部分项工程费+单价措施项目费-除税工程设备费 | 0.21 | 317.33
2 | 011707010001 | 工程按质论价 | 分部分项工程费+单价措施项目费-除税工程设备费 | 0 | 0
3 | 011707002001 | 夜间施工 | 分部分项工程费+单价措施项目费-除税工程设备费 | 0 | 0
4 | 011707004001 | 二次搬运 | 分部分项工程费+单价措施项目费-除税工程设备费 | 0 | 0
5 | 011707005001 | 冬雨季施工 | 分部分项工程费+单价措施项目费-除税工程设备费 | 0 | 0
6 | 011707006001 | 地上、地下设施、建筑物的临时保护设施 | 分部分项工程费+单价措施项目费-除税工程设备费 | 0 | 0
7 | 011707007001 | 已完工程及设备保护费 | 分部分项工程费+单价措施项目费-除税工程设备费 | 0 | 0
8 | 011707008001 | 临时设施费 | 分部分项工程费+单价措施项目费-除税工程设备费 | 1.6 | 2417.75
9 | 011707009001 | 赶工措施费 | 分部分项工程费+单价措施项目费-除税工程设备费 | 0 | 0
10 | 01B001 | 特殊条件下施工增加费 | 分部分项工程费+单价措施项目费-除税工程设备费 | 0 | 0
11 | 011707003001 | 非夜间施工照明 | 分部分项工程费+单价措施项目费-除税工程设备费 | 0 | 0
12 | 011707011001 | 住宅工程分户验收 | 分部分项工程费+单价措施项目费-除税工程设备费 | 0 | 0
13 | 011707012001 | 建筑工人实名制费用 | 分部分项工程费+单价措施项目费-除税工程设备费 | 0 | 0
14 | 011707015001 | 智慧工地费用 | 分部分项工程费+单价措施项目费-除税工程设备费 | 0 | 0 |  |  | 现场安全隐患排查、人员信息动态管理、扬尘管控视频监控、高处作业防护预警、危大工程监测预警和集成平台等设备、软件和管理费用。
合 计 |  |  |  |  | 5001.72
【清单大师计价软件江苏版V9.61】

## 2.4 表-12-1 暂列金额明细表
暂列金额明细表
工程名称：南通市公安局食堂加固工程 |  |  | 标段：
序号 | 项目名称 | 计量单位 | 暂定金额(元) | 备注
1 | 暂列金 |  | 10000
合 计 |  |  | 10000
【清单大师计价软件江苏版V9.61】

## 2.5 表-13 规费、税金项目计价表
规费、税金项目计价表
工程名称：南通市公安局食堂加固工程 |  |  | 标段：
序号 | 项目名称 | 计算基础 | 计算基数(元) | 计算费率(％) | 金额(元)
1 | 规费 |  | 6661.06 | 100 | 6661.06
1.1 | 社会保险费 | 分部分项工程费+措施项目费+其他项目费-除税工程设备费 | 166111.3 | 3.4 | 5647.78
1.2 | 住房公积金 | 分部分项工程费+措施项目费+其他项目费-除税工程设备费 | 166111.3 | 0.61 | 1013.28
1.3 | 环境保护税 | 分部分项工程费+措施项目费+其他项目费-除税工程设备费 | 166111.3 | 0 | 0
2 | 税金 | 分部分项工程费+措施项目费+其他项目费+规费-除税甲供材料和甲供设备费/1.01 | 172772.36 | 9 | 15549.51
合 计 |  |  |  |  | 22210.57
【清单大师计价软件江苏版V9.61】