## 1.1 封-1 封面
| 南通市公安局1#1F门厅改造工程 |  |  |  | 工程
招标工程量清单
招 标 人：
（单位盖章）
造价咨询人：
（单位盖章）
2025年09月26日

## 1.2 扉-1 扉页
|  | 南通市公安局1#1F门厅改造工程 |  |  |  | 工程
招标工程量清单
| 招 标 人： |  |  | 造价咨询人：
|  |  | （单位盖章） |  | （单位资质专用章）
| 法定代表人 或其授权人： |  |  | 法定代表人 或其授权人：
|  |  | （签字或盖章） |  | （签字或盖章）
| 编 制 人： |  |  | 复 核 人：
|  |  | （造价人员签字盖专用章） |  | （造价工程师签字盖专用章）
| 编 制 时 间： |  | 2025年09月26日 | 复 核 时 间： | 2025年09月26日

## 1.3 表-01 总说明
总说明
工程名称：南通市公安局1#1F门厅改造工程 |  | 第1页 共1页
【清单大师计价软件江苏版V9.65】

## 2.1 表-08 分部分项工程和单价措施项目清单与计价表
分部分项工程和单价措施项目清单与计价表
工程名称：南通市公安局1#1F门厅改造工程 |  |  |  |  | 标段： | 第1页 共3页
序号 | 项目编码 | 项目名称 | 项目特征描述 | 计量 单位 | 工程量 | 金额（元）
[6 empty] | 综合单价 | 合价 | 其中
暂估价
1 | 011610002001 | 金属门窗拆除 | 1、原感应门、门套拆除 | 樘 | 1
2 | 011610001001 | 木门窗拆除 | 1、原防火门拆除及安装（利旧） 2、重新刷漆 | 樘 | 1
3 | 011601001001 | 砖砌体拆除 | 1、砌体材质:砖砌体 2、拆除高度:2100mm | m3 | 0.6
4 | 010401008001 | 填充墙 | 1、砖品种、规格、强度等级:加气混凝土砌块 2、砂浆强度等级、配合比:Ma5.0专用砂浆 | m3 | 0.6
5 | 011101005001 | 自流坪楼地面 | 1、面漆材料种类、厚度:灰色地坪漆 2、原地坪基层打毛处理确保与新作地坪漆结合，做法详见图纸 | m2 | 17.05
6 | 011101005002 | 自流坪楼地面 | 1、面漆材料种类、厚度:白色地坪漆 2、原地坪基层打毛处理确保与新作地坪漆结合，做法详见图纸 | m2 | 8.38
7 | 011302001001 | 吊顶天棚 | 1、吊顶形式、吊杆规格、高度:φ8吊筋 2、龙骨材料种类、规格、中距:50系列轻钢龙骨 3、面层材料品种、规格:铝扣板600*600 4、前厅 | m2 | 17.05
8 | 011302001002 | 吊顶天棚 | 1、吊顶形式、吊杆规格、高度:φ8吊筋 2、龙骨材料种类、规格、中距:50系列轻钢龙骨 3、基层材料种类、规格:15厚防火阻燃板 4、面层材料品种、规格:和纹灰钛不锈钢 5、具体做法详见图纸 6、移门 | m2 | 3.05
本页小计
【清单大师计价软件江苏版V9.65】
分部分项工程和单价措施项目清单与计价表
工程名称：南通市公安局1#1F门厅改造工程 |  |  |  |  | 标段： | 第2页 共3页
序号 | 项目编码 | 项目名称 | 项目特征描述 | 计量 单位 | 工程量 | 金额（元）
[6 empty] | 综合单价 | 合价 | 其中
暂估价
9 | 011304001001 | 灯带（槽） | 1、灯带型式、尺寸:40*60mm 2、15厚防火阻燃板基层 | m | 8.6
10 | 011302001003 | 吊顶天棚 | 1、吊顶形式、吊杆规格、高度:φ8吊筋 2、龙骨材料种类、规格、中距:50系列轻钢龙骨 3、面层材料品种、规格:50*50@50铝方通 4、做法详见图纸 | m2 | 49.44
11 | 011105006001 | 金属踢脚线 | 1、踢脚线高度:50mm 2、面层材料品种、规格、颜色:和纹灰钛不锈钢 | m | 9.25
12 | 011207001001 | 墙面装饰板 | 1、龙骨材料种类、规格、中距:U型龙骨 2、基层材料种类、规格:12mm阻燃板基层 3、面层材料品种、规格、颜色:碳晶板 4、压条材料种类、规格:拼接处成品铝合金嵌条收边 | m2 | 17.18
13 | 010805001001 | 电子感应门 | 1、玻璃品种、厚度:14mm超白钢化玻璃 2、启动装置的品种、规格:门禁感应器 3、含警示腰线，具体做法详见图纸 | m2 | 4.5
14 | 011210003001 | 玻璃隔断 | 1、边框材料种类、规格:和纹灰钛不锈钢 2、玻璃品种、规格、颜色:6+6mm夹胶钢化玻璃 3、含警示腰线，具体做法详见图纸 | m2 | 11.93
15 | 010808004001 | 金属门窗套 | 1、面层材料品种、规格:和纹灰钛不锈钢 | m2 | 1.86
16 | 011601001002 | 垃圾清运 | 1、运距自理 | 项 | 1
本页小计
【清单大师计价软件江苏版V9.65】
分部分项工程和单价措施项目清单与计价表
工程名称：南通市公安局1#1F门厅改造工程 |  |  |  |  | 标段： | 第3页 共3页
序号 | 项目编码 | 项目名称 | 项目特征描述 | 计量 单位 | 工程量 | 金额（元）
[6 empty] | 综合单价 | 合价 | 其中
暂估价
17 | 011613001001 | 零星拆除安装 | 1、包含桥架移位、线路改造、预留电源、安装开关、门禁系统安装、预留电动移门(防夹)开门按钮、门禁柱30*30镀锌方管等事项，具体以现场实际为准，综合考虑报价 | 项 | 1
18 | 030412001001 | 普通灯具 | 1、名称:50宽线型灯 2、规格:选配,色温4000K | 套 | 6
19 | 030412001002 | 普通灯具 | 1、名称:嵌顶针孔点射灯 2、型号:7W 3、规格:12V 光束角24°,色温4000K | 套 | 6
20 | 030412001003 | 普通灯具 | 1、名称:10珠格栅条形射灯 2、型号:20W 3、规格:显色指数Ra≥90,色温4000K | 套 | 4
21 | 030412001004 | 普通灯具 | 1、名称:LED灯带 2、型号:3W/m 3、规格:选配,色温4000K | m | 8.5
分部分项工程清单合计
1 | 011701003001 | 里脚手架 | 1、搭设高度:3.6m以内 | 项 | 1
单价措施项目清单合计
本页小计
合 计
【清单大师计价软件江苏版V9.65】

## 2.2 表-11 总价措施项目清单与计价表
总价措施项目清单与计价表
工程名称：南通市公安局1#1F门厅改造工程 |  |  |  |  | 标段： | 第1页 共2页
序号 | 项目编码 | 项目名称 | 计算基础 | 费率（%） | 金额（元） | 调整 费率（%） | 调整后 金额（元） | 备注
1 | 011707001001 | 现场安全文明施工 |  | 0
1.1 |  | 基本费 | 分部分项工程费+单价措施项目费-除税工程设备费 | 1.5
1.2 |  | 标化增加费 | 分部分项工程费+单价措施项目费-除税工程设备费 | 0
1.3 |  | 扬尘污染防治增加费 | 分部分项工程费+单价措施项目费-除税工程设备费 | 0.21
2 | 011707010001 | 工程按质论价 | 分部分项工程费+单价措施项目费-除税工程设备费 | 0
3 | 011707002001 | 夜间施工 |  | 0
4 | 011707004001 | 二次搬运 |  | 0
5 | 011707005001 | 冬雨季施工 |  | 0
6 | 011707006001 | 地上、地下设施、建筑物的临时保护设施 |  | 0
7 | 011707007001 | 已完工程及设备保护费 |  | 0
8 | 011707008001 | 临时设施费 |  | 0
9 | 011707009001 | 赶工措施费 |  | 0
10 | 01B001 | 特殊条件下施工增加费 |  | 0
11 | 011707003001 | 非夜间施工照明 |  | 0
12 | 011707011001 | 住宅工程分户验收 |  | 0
13 | 011707012001 | 建筑工人实名制费用 |  | 0
【清单大师计价软件江苏版V9.65】
总价措施项目清单与计价表
工程名称：南通市公安局1#1F门厅改造工程 |  |  |  |  | 标段： | 第2页 共2页
序号 | 项目编码 | 项目名称 | 计算基础 | 费率（%） | 金额（元） | 调整 费率（%） | 调整后 金额（元） | 备注
14 | 011707015001 | 智慧工地费用 |  | 0 |  |  |  | 现场安全隐患排查、人员信息动态管理、扬尘管控视频监控、高处作业防护预警、危大工程监测预警和集成平台等设备、软件和管理费用。
合 计
【清单大师计价软件江苏版V9.65】

## 2.3 表-12 其他项目清单与计价汇总表
其他项目清单与计价汇总表
工程名称：南通市公安局1#1F门厅改造工程 |  |  | 标段： | 第1页 共1页
序号 | 项目名称 | 金额(元) | 结算金额(元) | 备注
1 | 暂列金额 | 4000
2 | 暂估价 | 0
2.1 | 材料暂估价 | 0
2.2 | 专业工程暂估价 | 0
3 | 计日工 | 0
4 | 总承包服务费 | 0
合 计 |  | 4000
【清单大师计价软件江苏版V9.65】

## 2.4 表-12-1 暂列金额明细表
暂列金额明细表
工程名称：南通市公安局1#1F门厅改造工程 |  |  | 标段： | 第1页 共1页
序号 | 项目名称 | 计量单位 | 暂定金额(元) | 备注
1 | 预留金 |  | 4000
合 计 |  |  | 4000
【清单大师计价软件江苏版V9.65】

## 2.5 表-12-2 材料（工程设备）暂估单价及调整表
材料（工程设备）暂估单价及调整表
工程名称：南通市公安局1#1F门厅改造工程 | [7 empty] | 标段： | 第1页 共1页
序号 | 材料编码 | 材料(工程设备)名称、规格、型号 | 计量单位 | 数量 |  | 暂估（元） |  | 确认（元） |  | 差额±(元) |  | 备注
|  |  |  | 投标 | 确认 | 单价 | 合价 | 单价 | 合价 | 单价 | 合价
合计
【清单大师计价软件江苏版V9.65】

## 2.6 表-12-3 专业工程暂估价及结算价表
专业工程暂估价及结算价表
工程名称：南通市公安局1#1F门厅改造工程 |  |  |  | 标段： | 第1页 共1页
序号 | 工程名称 | 工程内容 | 暂估金额(元) | 结算金额(元) | 差额±(元) | 备注
合 计 |  |  | 0
【清单大师计价软件江苏版V9.65】

## 2.7 表-12-4 计日工表
计日工表
工程名称：南通市公安局1#1F门厅改造工程 |  |  |  | 标段： | 第1页 共1页
编号 | 项目名称 | 单位 | 暂定数量 | 实际数量 | 综合单价 | 合价（元）
[6 empty] | 暂定 | 实际
一 | 人工 |  | 0
人工小计
二 | 材料 |  | 0
材料小计
三 | 施工机械 |  | 0
施工机械小计
四、企业管理费和利润
总 计
【清单大师计价软件江苏版V9.65】

## 2.8 表-12-5 总承包服务费计价表
总承包服务费计价表
工程名称：南通市公安局1#1F门厅改造工程 |  |  |  | 标段： | 第1页 共1页
序号 | 项目名称 | 项目价值(元) | 服务内容 | 计算基础 | 费率(％) | 金额(元)
1 | 发包人供应材料 | 0 |  | 项目价值
2 | 发包人发包专业工程 | 0 |  | 项目价值
合 计
【清单大师计价软件江苏版V9.65】

## 2.9 表-13 规费、税金项目计价表
规费、税金项目计价表
工程名称：南通市公安局1#1F门厅改造工程 |  |  | 标段： | 第1页 共1页
序号 | 项目名称 | 计算基础 | 计算基数(元) | 计算费率(％) | 金额(元)
1 | 规费 |  |  | 100
1.1 | 社会保险费 | 分部分项工程费+措施项目费+其他项目费-除税工程设备费 |  | 3.8
1.2 | 住房公积金 | 分部分项工程费+措施项目费+其他项目费-除税工程设备费 |  | 0.67
1.3 | 环境保护税 | 分部分项工程费+措施项目费+其他项目费-除税工程设备费 |  | 0
2 | 税金 | 分部分项工程费+措施项目费+其他项目费+规费-除税甲供材料和甲供设备费/1.01 |  | 9
合 计
【清单大师计价软件江苏版V9.65】

## 2.10 表-20 发包人提供材料和工程设备一览表
发包人提供材料和工程设备一览表
工程名称：南通市公安局1#1F门厅改造工程 | [5 empty] | 标段： | 第1页 共1页
序号 | 材料编码 | 材料(工程设备)名称、规格、型号 | 单位 | 数量 | 单价 (元) | 合价 (元) | 交货 方式 | 送达 地点 | 备注
合 计
【清单大师计价软件江苏版V9.65】

## 2.11 表-21 承包人提供主要材料和工程设备一览表（适用于
承包人提供主要材料和工程设备一览表 （适用造价信息差额调整法）
工程名称：南通市公安局1#1F门厅改造工程 | [5 empty] | 标段： | 第1页 共1页
序号 | 材料编码 | 名称、规格、型号 | 单位 | 数量 | 风险系数 (%) | 基准单价 (元) | 投标单价 (元) | 发承包人 确认单价 (元) | 备注
【清单大师计价软件江苏版V9.65】

## 2.12 表-22 承包人提供主要材料和工程设备一览表（适用于
承包人提供主要材料和工程设备一览表 （适用于价格指数差额调整法）
工程名称：南通市公安局1#1F门厅改造工程 |  |  |  |  | 标段： | 第1页 共1页
序号 | 名称、规格、型号 | 变值权重 B |  | 基本价格 指数F0 |  | 现行价格 指数Ft | 备注
| 定值权重A |  |  | - |  | -
合 计 |  | 1 |  | - |  | -
【清单大师计价软件江苏版V9.65】