## Sheet1
秦灶派出所业务用房厨具清单
序号 | 产品名称 | 规格 | 品牌 | 单位 | 数量 | 图片 | 技术参数
更衣间
1 | 单眼水池 | 500*500*800 | 厂制品 | 台 | 1 |  | 台面用SUS304 1.2mm不锈钢板、水斗用SUS304 1.2mm不锈钢板，加强筋用U型不锈钢板，横档为304Φ25*1.2mm不锈钢，304Φ38mm不锈钢可调节脚，立式水龙头
2 | 更衣柜 | 900*500*1600 | 厂制品 | 台 | 1 |  | 说明：选用优质不锈钢板制 作，δ =1.2mm。侧板采用δ =1.0mm不锈钢板，加强筋采 用δ =1.0mm不锈钢板,配六 扇门（带锁）、配挂衣杆。
烹饪间
1 | 双门蒸饭车 | 24盘 | 金达 | 台 | 1 |  | 主材为SUS304/2B不锈钢板，饭车采用1.0mm不锈钢板制作，蒸饭车内胆与外壳之间采用优质隔热材料隔热，蒸饭车采用浮球阀自动进水控制，脚轮采用铸铁脚轮。
2 | 单眼水池 | 500*600*800 | 厂制品 | 台 | 1 |  | 台面用SUS304 1.2mm不锈钢板、水斗用SUS304 1.2mm不锈钢板，加强筋用U型不锈钢板，横档为304Φ25*1.2mm不锈钢，304Φ38mm不锈钢可调节脚，立式水龙头
3 | 单眼矮汤炉 | 600*700*550 | 无锡金达，江苏名厨，深圳裕富宝 | 台 | 1 |  | 板材：台面板采用SUS 304 2Bδ=1.2mm厚的磨砂贴膜不锈钢板。骨架：采用40*40*4mm炉花：用厚扁铁制造格栅炉花。炉头：文火炉头，炉脚采用Φ38mm无缝不锈钢方管。
4 | 四头煲仔炉 | 600*700*800 | 无锡金达，江苏名厨，深圳裕富宝 | 台 | 1 |  | 台面材料用SUS304 1.2mm不锈钢板，炉头为专用节能炉头，主火控制开关采用专用煤气制，铜闸阀；承力架用4＃角钢，承力脚用Φ50mm不锈钢可调节脚。
5 | 调料台 | 300*1000*800 | 厂制品 | 台 | 2 |  | 台面用SUS304 1.2mm不锈钢板，加强筋用U型SUS304不锈钢板,304Φ38mm不锈钢可调节脚。
6 | 广式双温双尾炒灶 | 2000*1000*800 | 无锡金达，江苏名厨，深圳裕富宝 | 台 | 1 |  | 1 特制环保预混炉头，2 专利技术稀土金属聚能网，3 一键式启动，自动电子脉冲点系统及离子感应熄火保护装置，4 低分贝噪音至65db,5 热效率45%以上。6 主材为SUS304/2B不锈钢拉丝板，台面板采用1.2mm不锈钢拉丝板制作，侧板为1.2mm不锈钢拉丝板，后背板(背高450mm、150mm)为1.2mm不锈钢拉丝板，角架采用∠50*50角钢制作炉脚φ56*4mm钢管，304外套φ63不锈钢管，脚用可调整脚。
7 | 四门冰箱 | 1200*760 | 银都阿托萨，上海久景，中山贝诺 | 台 | 1 |  | 用料： 不锈钢板，柜门配有不锈钢门铰、门锁及磁力胶边，雪柜内冷凝铜管Ф16mm，保温材料用胺脂发泡，注塑一次成型；温度：恒温控制保温0℃～10℃；容量：1.0m³；电量:220V/752W
8 | 单通工作台 | 1500*700*800 | 厂制品 | 台 | 1 |  | 主材采用SUS304不锈钢板，台面厚1.2MM，柜体采用1.2mm不锈钢板制作，移门均为不锈钢板，移门采用1.2mm不锈钢板制作，采用上挂式导轨移门，用轴承来回滑动（这样便于清洗、搞卫生、开启灵活自如），中间隔板及底板用1.2mm不锈钢板制作，下配加强筋加强，四根脚管采用304φ50×1.2mm不锈钢管，脚用不锈钢可调整。
9 | 单通工作台 | 1800*700*800 | 厂制品 | 台 | 1 |  | 主材采用SUS304不锈钢板，台面厚1.2MM，柜体采用1.2mm不锈钢板制作，移门均为不锈钢板，移门采用1.2mm不锈钢板制作，采用上挂式导轨移门，用轴承来回滑动（这样便于清洗、搞卫生、开启灵活自如），中间隔板及底板用1.2mm不锈钢板制作，下配加强筋加强，四根脚管采用304φ50×1.2mm不锈钢管，脚用不锈钢可调整。
10 | 洗地龙头 | 10米 | 君畅，T&S，龙旗嘉业 | 台 | 1 |  | 黑色钢丝编织液压管，长度15米，活动快速接头，进水主体铜材，柱塞式前扳机水枪
备餐间
1 | 四格保温餐台 | 1500*700*800 | 厂制品 | 台 | 2 |  | 台面：SUS304 厚度1.2mm；层板：SUS304不锈钢板 厚度1.2mm；侧板：SUS304 厚度1.0mm；衬筋：SUS304/2B不锈钢板 厚度1.2mm；电加热：可调温控器；台脚：可调节不锈钢子弹脚。
2 | 保温汤桶车 |  | 厂制品 | 台 | 1 |  | 台面采用 1.2mm不锈钢板；外壳采用 1.2mm不锈钢板；内水胆采用 1.2mm不锈钢板；配不锈钢板做加力筋。配4寸耐磨轮、3KW加热管。
3 | 保洁柜 | 1200*500 | 厂制品 | 台 | 1 |  | 主材采用SUS304不锈钢板，台面厚1.2MM，柜体采用1.2mm不锈钢板制作，移门均为不锈钢板，移门采用1.2mm不锈钢板制作，采用上挂式导轨移门，用轴承来回滑动（这样便于清洗、搞卫生、开启灵活自如），中间隔板及底板用1.2mm不锈钢板制作，下配加强筋加强，四根脚管采用304φ50×1.2mm不锈钢管，脚用不锈钢可调整。
4 | 双层工作台 | 1500*500*800 | 厂制品 | 台 | 1 |  | 主材采用SUS304不锈钢板，台面厚1.2MM，底板用1.2mm不锈钢板折死边制作，便于清洁防止划伤，配加强筋加强，四根脚管采用304φ50×1.2mm不锈钢管，脚用不锈钢可调整。
5 | 单眼水池 | 500*500*800 | 厂制品 | 台 | 1 |  | 台面用SUS304 1.2mm不锈钢板、水斗用SUS304 1.2mm不锈钢板，加强筋用U型不锈钢板，横档为304Φ25*1.2mm不锈钢，304Φ38mm不锈钢可调节脚，立式水龙头
粗加工、切配
1 | 步进式开水炉 | 12kw | 广东新广华，南京蕾洛，南京俊诺 | 套 | 1 |  | 逐层加热，温度自检测与水位点控结合，信息传递电磁控制部分进水，快速加热。数控程式全自动控制水位。微电脑智能时控程序记忆，上下班自动开关机；起到节约能源的作用。
2 | 杀鱼台 | 1500*700*800 | 厂制品 | 台 | 1 |  | 台面用SUS304 1.2mm不锈钢板、水斗用SUS304 1.2mm不锈钢板，加强筋用U型不锈钢板，横档为304Φ25*1.2mm不锈钢，304Φ38mm不锈钢可调节脚，立式水龙头
3 | 双眼水池 | 1200*700*800 | 厂制品 | 台 | 1 |  | 台面用SUS304 1.2mm不锈钢板、水斗用SUS304 1.2mm不锈钢板，加强筋用U型不锈钢板，横档为304Φ25*1.2mm不锈钢，304Φ38mm不锈钢可调节脚，立式水龙头
4 | 双层工作台 | 1500*700*800 | 厂制品 | 台 | 1 |  | 主材采用SUS304不锈钢板，台面厚1.2MM，底板用1.2mm不锈钢板折死边制作，便于清洁防止划伤，配加强筋加强，四根脚管采用304φ50×1.2mm不锈钢管，脚用不锈钢可调整。
5 | 左平右残 | 1500*700*800 | 厂制品 | 台 | 1 |  | 主材采用SUS304不锈钢板，台面厚1.2MM，底板用1.2mm不锈钢板折死边制作，便于清洁防止划伤，配加强筋加强，四根脚管采用304φ50×1.2mm不锈钢管，脚用不锈钢可调整。
6 | 四层货架 | 1200*500 | 厂制品 | 台 | 2 |  | 1.主材:SUS3042B拉丝不锈钢板，厚1.2mm 脚架：SUS3042B,50*50*1.2不锈钢方管。 2.搁板：四层平板均分，采用1.2mm不锈钢板，孔径50mm，间距50mm,两孔间加1.2m栅条采用38*25*1.2mm不锈钢型材，顶层不打孔。底层离地150mm柱脚：可调不锈钢子弹脚
7 | 四门冰箱 | 1200*760 | 银都阿托萨，上海久景，中山贝诺 | 台 | 1 |  | 用料： 不锈钢板，柜门配有不锈钢门铰、门锁及磁力胶边，雪柜内冷凝铜管Ф16mm，保温材料用胺脂发泡，注塑一次成型；温度：恒温控制保温0℃～10℃；容量：1.0m³；电量:220V/752W
8 | 洗地龙头 |  | 君畅，T&S，龙旗嘉业 | 台 | 1 |  | 黑色钢丝编织液压管，长度15米，活动快速接头，进水主体铜材，柱塞式前扳机水枪
洗消间
1 | 开水炉 | 12kw | 广东新广华，南京蕾洛，南京俊诺 | 套 | 1 |  | 采用优质SUS304-2B不锈钢板制造，整体发泡。功率：380V/12KW
2 | 残菜台 | 700*700*800 | 厂制品 | 台 | 1 |  | 采用优质SUS304-2B不锈钢板制造,台面δ=1.2mm, 开直径450mm孔洞50*50*1.0mm管配不锈钢可调子弹脚
3 | 三眼水池 | 1800*700*800 | 厂制品 | 台 | 1 |  | 主材:SUS3042B拉丝不锈钢板，厚1.2mm; 脚架：50*50*1.0mm不锈钢型材。一次折板。衬筋：SUS3042B拉丝不锈钢板，厚度1.2mm；盆深：大于350mm,下框料：38*25*1.0mm不锈钢管;档水框H20mm及后背板高150mm 台脚：可调不锈钢子弹脚。
4 | 双层工作台 | 1800*700*800 | 厂制品 | 台 | 1 |  | 主材采用SUS304不锈钢板，台面厚1.2MM，底板用1.2mm不锈钢板折死边制作，便于清洁防止划伤，配加强筋加强，四根脚管采用304φ50×1.2mm不锈钢管，脚用不锈钢可调整。
5 | 单门消毒柜 | 650*650*1900 | 无锡金达，常熟南厨，江阴润东 | 台 | 1 |  | 优质304不锈钢板材，最高温度可以达到150度立体循环高温消毒，杀毒效果彻底、无死角。安全的超高温保险防止意外操作失误造成的不必要的损失。配有双温度传感器，超大容量消毒筐。
6 | 保洁柜 | 1200*500 | 厂制品 | 台 | 1 |  | SUS3042B层面厚度δ=1.2mm不锈钢板。其他板材厚度δ=1.0mm不锈钢板. 脚为不锈钢Φ51调节脚，移门把手采用左右双向面拉门。
7 | 四层货架 | 1200*500 | 厂制品 | 台 | 1 |  | 1.主材:SUS3042B拉丝不锈钢板，厚1.2mm 脚架：SUS3042B,50*50*1.2不锈钢方管。 2.搁板：四层平板均分，采用1.2mm不锈钢板，孔径50mm，间距50mm,两孔间加1.2m栅条采用38*25*1.2mm不锈钢型材，顶层不打孔。底层离地150mm柱脚：可调不锈钢子弹脚
其它
1 | 地沟槽 |  | 厂制品 | 米 | 7.2 |  | 采用优质sus304不锈钢制作，厚 1.0mm
2 | 地沟盖板 |  | 厂制品 | 米 | 7.2 |  | 采用优质sus304不锈钢制作，厚 1.0mm
3 | 灭蝇灯 |  | 名爵尔 | 只 | 4 |  | 高压电网，自动放电、物理诱杀、健康无害、UV光源，节能省电、双面诱捕，全面击杀。
4 | 杀菌灯 |  | 飞利浦 | 只 | 2 |  | 简单快速杀毒，透射率高，杀菌效果更强。
5 | 燃气管道 |  |  | 套 | 1
6 | 自动灭火系统 |  | 环峰，安索，时雨龙 | 套 | 1 |  | 装置采用防腐材料设计，加工，装配。 采用机械，电控相结合启动，24小时监控。发现火情自动启动，手动启动，应急启动三种方式及时熄灭火情。灭油锅火同事把药剂喷向烟罩，烟道同时切断燃气，药剂喷洒完毕，水流阀自动开启，使其降温。 不占用厨房地面面积。 食用油专用灭火药剂，无毒无味无污染，好清洗，灭火效率高，不复燃。"
排风系统
1 | 油烟净化一体机 | 6500*1200 | 无锡金达，合肥永超，深圳智厨 | 米 | 6.5 |  | 1.超级防火，管道风机不积油，高效雾化喷淋 2.95%油脂过滤率 3.超强稳定性 4.全模块化设计，导轨式拉伸，快速拆装，方便清洗。
2 | 风管 | 实量实算 | 厂制品 | 米 | 9 |  | 优质不锈钢制作，厚1.0mm
小件
1 | 风幕机 | L/1500 |  | 台 | 1 |  | 持续形成的空气门，能有效防止冷（暖）气外泄，节省用电，将室内外分成两个独立温度区域，在空调机长时间运转时，辅助循环调节温度，达到节约能源改善环境的目的。电压/功率：220V/300W。
1 | 不锈钢五格餐盘 | 290mm*230mm*45mm |  | 个 | 100 |  | SUS304不锈钢板制作，厚度1.0mm，使用前必须要通过相关部门的检测.由使用方抽样送检，达到食品级标准。
1 | 不锈钢汤碗 | 直径120mm |  | 个 | 120 |  | 食品级优质SUS304/1.0mm厚不锈钢拉丝工艺制作，永不漏水。使用前必须要通过相关部门的检测.由使用方抽样送检，达到食品级标准。
1 | 木质筷 | 240mm |  | 双 | 100 |  | 铁木材质。
1 | 切菜刀 | 2# |  | 个 | 2 |  | 优质不锈钢制作。
1 | 斩骨刀 | 2# |  | 个 | 1 |  | 优质不锈钢制作。
1 | 削皮刀 | 长300mm |  | 个 | 1 |  | 优质不锈钢制作。
1 | 聚酯切菜板 | 400mm×600mm×50mm |  | 个 | 2 |  | 聚乙烯树脂原料，全国生产许可证食品级。
1 | 斩肉墩 | 直径500mm、高120mm |  | 个 | 1 |  | 白果树
1 | 铲刀 | 2号 |  | 个 | 2 |  | 优质不锈钢加厚,一次冲压成型。
1 | 手勺 | 12两 |  | 个 | 2 |  | 优质不锈钢加厚,一次冲压成型。
1 | 菜勺 | 10两 |  | 个 | 2 |  | 优质不锈钢加厚,一次冲压成型。
1 | 菜勺 | 6两 |  | 个 | 2 |  | 优质不锈钢加厚,一次冲压成型。
1 | 不锈钢笊篱 | 直径300mm |  | 个 | 2 |  | 1.捞油渣，隔油渣,2.过滤豆浆。3.洗紫菜，洗虾米，过滤里面的沙子。4.盐炒花生，瓜子，胡椒，花椒等，用来过滤里面的盐。5.冬天捞菜，避免手沾水，可以预防皮肤干燥，皲裂和冻疮的发生。6.捞馄饨。7.淘洗芝麻，过滤掉里面的小细沙和灰尘。8.做葡萄酒过滤里面的皮。9.泡药酒过滤里面的药渣
1 | 塑料菜筐（新料） | 630mm×430mm×250mm |  | 个 | 2 |  | 采用全新的HDPE高密度抗冲击聚乙稀一次性注塑而成，没有任何废料及石膏成份，光泽度高，手感好，使用周期长其优点：美观、质轻、防滑、防霉、抗冲击易冲洗不助燃,耐寒﹑耐热﹑耐磨耐压耐酸﹑耐碱﹑耐腐
1 | 塑料菜筐（新料） | 530mm×350mm×250mm |  | 个 | 2 |  | 采用全新的HDPE高密度抗冲击聚乙稀一次性注塑而成，没有任何废料及石膏成份，光泽度高，手感好，使用周期长其优点：美观、质轻、防滑、防霉、抗冲击易冲洗不助燃,耐寒﹑耐热﹑耐磨耐压耐酸﹑耐碱﹑耐腐
1 | 塑料垃圾桶中号（新料） | 100L |  | 个 | 2 |  | 采用高密度聚乙烯，按国际统一标准设计生产一次注塑成型。原料中，加入抗紫外线剂，不易褪色。产品无毒无味，无钉无刺，耐酸碱，防霉变，防潮，防蛀，无须修理，可循环利用。符合国际环卫设备发展趋势，具有抗强压，抗冲击，密封式存放、方便移动等特点
1 | 铁锅 | 860mm |  | 个 | 2 |  | 营养：不破坏食物营养成分，肉质自然鲜美，原味不流失。健康：可减少煎、炒油脂摄入量，达到降脂、降糖之功效。环保：煎烧时极少有油烟，厨房更洁净，使用更环保。节能：导热速度快，储热性能好，非常节能。卫生：内外层采用特殊专利不锈钢材料，细菌不易滋生于表面，且易于清洗。适用：适用于各种灶具（如电磁炉、燃气灶等）
1 | 铁锅 | 550mm |  | 个 | 2 |  | 营养：不破坏食物营养成分，肉质自然鲜美，原味不流失。健康：可减少煎、炒油脂摄入量，达到降脂、降糖之功效。环保：煎烧时极少有油烟，厨房更洁净，使用更环保。节能：导热速度快，储热性能好，非常节能。卫生：内外层采用特殊专利不锈钢材料，细菌不易滋生于表面，且易于清洗。适用：适用于各种灶具（如电磁炉、燃气灶等）
1 | 不锈钢脸盆 | ¢80 |  | 个 | 2 |  | 优质1.0加厚不锈钢，深200mm,一次冲压成型，四面翻卷边。
1 | 不锈钢脸盆 | ¢60 |  | 个 | 2 |  | 优质1.0加厚不锈钢，深200mm,一次冲压成型，四面翻卷边。
1 | 不锈钢脸盆 | ¢40 |  | 个 | 2 |  | 优质1.0加厚不锈钢，深200mm,一次冲压成型，四面翻卷边。
1 | 塑料周转箱 | 500*650 |  | 个 | 4 |  | 采用全新的HDPE高密度抗冲击聚乙稀一次性注塑而成，没有任何废料及石膏成份，光泽度高，手感好，使用周期长其优点：美观、质轻、防滑、防霉、抗冲击易冲洗不助燃,耐寒﹑耐热﹑耐磨耐压耐酸﹑耐碱﹑耐腐
1 | 不锈钢方盘 | 600*400*40 |  | 只 | 10 |  | 不锈钢厚1.0mm。
1 | 不锈钢汤桶 | ф600 |  | 只 | 2 |  | 桶身厚2mm，底部厚3mm。
1 | 不锈钢汤桶 | ф500 |  | 只 | 2 |  | 桶身厚2mm，底部厚3mm。
1 | 广式水勺 | 4斤 |  | 把 | 2 |  | 不锈钢厚1.0mm。
1 | 长柄水勺 | 160mm |  | 把 | 2 |  | 不锈钢厚1.0mm。
1 | 打汤勺 | 8两 |  | 把 | 2 |  | 优质不锈钢加厚,一次冲压成型。
1 | 宽边油隔 | 直径300mm |  | 个 | 4 |  | 1.捞油渣，隔油渣,2.过滤豆浆。3.洗紫菜，洗虾米，过滤里面的沙子。4.盐炒花生，瓜子，胡椒，花椒等，用来过滤里面的盐。 5.冬天捞菜，避免手沾水，可以预防皮肤干燥，皲裂和冻疮的发生。 6.捞馄饨。 7.淘洗芝麻，过滤掉里面的小细沙和灰尘。 8.做葡萄酒过滤里面的皮。 9.泡药酒过滤里面的药渣
1 | 饭勺 |  |  | 把 | 2 |  | 优质不锈钢加厚,一次冲压成型。
1 | 洗米箩 | 20KG |  | 只 | 2 |  | 优质1.0不锈钢,一次冲压成型，四面翻卷边。
1 | 荷花夹 | 9" |  | 只 | 2 |  | 优质不锈钢加厚,一次冲压成型。
1 | 铲刀头连木柄 | 直径120 |  | 把 | 2 |  | 优质不锈钢加厚,一次冲压成型。
1 | 刨刀 |  |  | 把 | 4 |  | 不锈钢材质
1 | 鱼鳞刨 |  |  | 只 | 4 |  | 不锈钢材质
1 | 三格刀箱 | 无盖 |  | 只 | 2 |  | 不锈钢厚1.0mm。
1 | 水果刀 | 10寸 |  | 只 | 1 |  | 不锈钢材质
1 | 调料罐 | ф180 |  | 只 | 20 |  | 不锈钢材质
1 | 保鲜盒 | 2# |  | 只 | 20 |  | 1.玻璃的材质采用环保硼硅玻璃，不含不人体有伤害的成分2.特点：PP盖子可通过国际认证的食品测试硅胶圈可通过国际认证的食品测试密封性好，锁扣盖的设计，美观大方3.玻璃盒体，可在微波炉里使用。
1 | 塑料蔬菜筐 | 2# |  | 只 | 2 |  | 材质：PP﹨PE(颜色：蓝、黄、绿、红，可按要求定做其它颜色)产品特点：本产品质轻、美观，耐磨抗冲击性能强，无异味易清洗消毒、经久耐用；箱体可烫金或丝印公司名称、LOGO标志等标识字体；适应温度－25℃～﹢80℃(请避免阳光曝晒及靠近热源)
1 | 方筛 | 1# |  | 只 | 10 |  | 材质：PE塑料质量可靠，坚固耐用，卫生，易清洁。周转、仓储、运输的好帮手。
1 | 打蛋器 | 12“ |  | 个 | 1 |  | 不锈钢制作
1 | 油石 |  |  | 只 | 2 |  | 1000目
1 | 锅刷 |  |  | 只 | 2