## 1.1 扉-1 扉页
|  | 南通新通安投资开发有限公司食堂改造装修项目 |  |  |  | 工程
招标工程量清单
| 招 标 人： |  |  | 造价咨询人：
|  |  | （单位盖章） |  | （单位资质专用章）
| 法定代表人 或其授权人： |  |  | 法定代表人 或其授权人：
|  |  | （签字或盖章） |  | （签字或盖章）
| 编 制 人： |  |  | 复 核 人：
|  |  | （造价人员签字盖专用章） |  | （造价工程师签字盖专用章）
| 编 制 时 间： |  | 2025年07月22日 | 复 核 时 间： | 2025年07月22日

## 2.1 表-08 分部分项工程和单价措施项目清单与计价表
分部分项工程和单价措施项目清单与计价表
工程名称：安装部分 |  |  |  |  | 标段： | 第1页 共4页
序号 | 项目编码 | 项目名称 | 项目特征描述 | 计量 单位 | 工程量 | 金额（元）
[6 empty] | 综合单价 | 合价 | 其中
暂估价
| 030400000 | 电气设备安装工程
1 | 030404017001 | 配电箱 | 1、名称:AL1 2、安装方式:详细参参数参照图纸要求 | 台 | 1
2 | 030411001001 | 配管 | 1、名称:JDG40 2、配置形式:暗配 3、本工程量为暂估量，结算时以实际延长米计算 | m | 25
3 | 030411001002 | 配管 | 1、名称:JDG20 2、配置形式:综合考虑 | m | 45.35
4 | 030411001003 | 配管 | 1、名称:PVC阻燃塑料管 2、规格:PC20 3、配置形式:综合考虑 | m | 95.12
5 | 030408001001 | 电力电缆 | 1、名称:电力电缆 2、规格:WD-YJY-5*16 3、材质:铜 4、综合考虑 5、本工程量为暂估量，结算时以实际延长米计算 | m | 50
6 | 030408001002 | 电力电缆 | 1、名称:电力电缆 2、规格:WD-YJY-5*6 3、材质:铜 4、综合考虑 | m | 12.63
7 | 030411004001 | 配线 | 1、名称:照明配线 2、配线形式:管内穿线 3、型号:WD-BYJ-2.5 4、材质:铜 | m | 142.85
8 | 030411004002 | 配线 | 1、名称:配线 2、配线形式:管内穿线 3、型号:WD-BYJ-4 4、材质:铜 | m | 345.83
9 | 030412001001 | 普通灯具 | 1、名称:LED嵌入式平板灯 2、型号:满足建设单位要求 3、规格:600*600 4、安装方式:嵌入式安装 | 套 | 9
本页小计
【清单大师计价软件江苏版V9.62】
分部分项工程和单价措施项目清单与计价表
工程名称：安装部分 |  |  |  |  | 标段： | 第2页 共4页
序号 | 项目编码 | 项目名称 | 项目特征描述 | 计量 单位 | 工程量 | 金额（元）
[6 empty] | 综合单价 | 合价 | 其中
暂估价
10 | 030404034001 | 照明开关 | 1、名称:单联单控开关 2、规格:86型，10A 3、安装方式:嵌墙安装H:1.3m | 个 | 3
11 | 030404034002 | 照明开关 | 1、名称:双联单控开关 2、规格:满足建设单位要求 3、安装方式:嵌墙安装H:1.3m | 个 | 1
12 | 030404035001 | 插座 | 1、名称:五孔防水插座 2、规格:220V/50Hz 3、安装方式:离完成地台面1200mm高或另外标示 | 个 | 22
13 | 030404035002 | 插座 | 1、名称:三孔防水插座 2、规格:220V/50Hz 3、安装方式:离完成地台面1200mm高或另外标示 | 个 | 1
14 | 030411006001 | 接线盒 | 1、名称:单相防水接线盒 | 个 | 6
15 | 030411006002 | 接线盒 | 1、名称:三相防水接线盒 | 个 | 1
16 | 030411006003 | 接线盒 | 1、名称:塑料接线盒 | 个 | 23
17 | 030411006004 | 接线盒 | 1、名称:铁质接线盒 | 个 | 13
18 | 030414002001 | 送配电装置系统 | 1、名称:送配电调试 | 系统 | 1
分部小计
| 031000000 | 给排水、采暖、燃气工程
19 | 031001006001 | 塑料管 | 1、安装部位:室内 2、介质:排水 3、材质、规格:UPVC管及管件、DN100 4、连接形式:粘接连接 5、压力试验及吹、洗设计要求:按设计及验收规范要求 | m | 12.5
本页小计
【清单大师计价软件江苏版V9.62】
分部分项工程和单价措施项目清单与计价表
工程名称：安装部分 |  |  |  |  | 标段： | 第3页 共4页
序号 | 项目编码 | 项目名称 | 项目特征描述 | 计量 单位 | 工程量 | 金额（元）
[6 empty] | 综合单价 | 合价 | 其中
暂估价
20 | 031001006002 | 塑料管 | 1、安装部位:室内 2、介质:排水 3、材质、规格:UPVC管及管件、DN75 4、连接形式:粘接连接 5、压力试验及吹、洗设计要求:按设计及验收规范要求 | m | 9.95
21 | 031001006003 | 塑料管 | 1、安装部位:室内 2、介质:排水 3、材质、规格:UPVC管及管件、DN50 4、连接形式:粘接连接 5、压力试验及吹、洗设计要求:按设计及验收规范要求 | m | 9.1
22 | 031004014001 | 给、排水附（配）件 | 1、材质:不锈钢 2、型号、规格:DN50 | 个 | 5
23 | 031001006004 | 塑料管 | 1、安装部位:室内 2、介质:给水 3、材质、规格:S5冷水PP-R管及管件、DN40 4、连接形式:热熔连接 5、压力试验及吹、洗设计要求:按设计及验收规范要求 | m | 35.5
24 | 031001006005 | 塑料管 | 1、安装部位:室内 2、介质:给水 3、材质、规格:S5冷水PP-R管及管件、DN32 4、连接形式:热熔连接 5、压力试验及吹、洗设计要求:按设计及验收规范要求 | m | 25.98
25 | 031001006006 | 塑料管 | 1、安装部位:室内 2、介质:给水 3、材质、规格:S5冷水PP-R管及管件、DN25 4、连接形式:热熔连接 5、压力试验及吹、洗设计要求:按设计及验收规范要求 | m | 65.5
本页小计
【清单大师计价软件江苏版V9.62】
分部分项工程和单价措施项目清单与计价表
工程名称：安装部分 |  |  |  |  | 标段： | 第4页 共4页
序号 | 项目编码 | 项目名称 | 项目特征描述 | 计量 单位 | 工程量 | 金额（元）
[6 empty] | 综合单价 | 合价 | 其中
暂估价
26 | 031001006007 | 塑料管 | 1、安装部位:室内 2、介质:给水 3、材质、规格:热水PP-R管及管件、DN32 4、连接形式:热熔连接 5、压力试验及吹、洗设计要求:按设计及验收规范要求 | m | 8.6
27 | 031001006008 | 塑料管 | 1、安装部位:室内 2、介质:给水 3、材质、规格:热水PP-R管及管件、DN25 4、连接形式:热熔连接 5、压力试验及吹、洗设计要求:按设计及验收规范要求 | m | 4.8
28 | 031003001001 | 螺纹阀门 | 1、类型:闸阀 2、材质:DN40 3、连接形式:详见图纸 | 个 | 1
29 | 031003001002 | 螺纹阀门 | 1、类型:截止阀（预留给水点） 2、材质:满足使用要求 3、规格、压力等级:DN25 | 个 | 16
分部小计
分部分项工程清单合计
单价措施项目清单合计
本页小计
合 计
【清单大师计价软件江苏版V9.62】

## 2.2 表-11 总价措施项目清单与计价表
总价措施项目清单与计价表
工程名称：安装部分 |  |  |  |  | 标段： | 第1页 共2页
序号 | 项目编码 | 项目名称 | 计算基础 | 费率（%） | 金额（元） | 调整 费率（%） | 调整后 金额（元） | 备注
1 | 031302001001 | 现场安全文明施工 |  | 0
1.1 |  | 基本费 | 分部分项工程费+单价措施项目费-除税工程设备费 | 1.5
1.2 |  | 标化增加费 | 分部分项工程费+单价措施项目费-除税工程设备费 | 0
1.3 |  | 扬尘污染防治增加费 | 分部分项工程费+单价措施项目费-除税工程设备费 | 0.21
2 | 031302010001 | 工程按质论价 | 分部分项工程费+单价措施项目费-除税工程设备费 | 0
3 | 031302002001 | 夜间施工 |  | 0
4 | 031302004001 | 二次搬运 |  | 0
5 | 031302005001 | 冬雨季施工 |  | 0
6 | 03B001 | 地上、地下设施、建筑物的临时保护设施 |  | 0
7 | 031302006001 | 已完工程及设备保护费 |  | 0
8 | 031302008001 | 临时设施费 |  | 0
9 | 031302009001 | 赶工措施费 |  | 0
10 | 03B002 | 特殊条件下施工增加费 |  | 0
11 | 031302003001 | 非夜间施工照明 |  | 0
12 | 031302011001 | 住宅工程分户验收 |  | 0
13 | 031302012001 | 建筑工人实名制费用 |  | 0
【清单大师计价软件江苏版V9.62】
总价措施项目清单与计价表
工程名称：安装部分 |  |  |  |  | 标段： | 第2页 共2页
序号 | 项目编码 | 项目名称 | 计算基础 | 费率（%） | 金额（元） | 调整 费率（%） | 调整后 金额（元） | 备注
14 | 031302015001 | 智慧工地费用 |  | 0 |  |  |  | 现场安全隐患排查、人员信息动态管理、扬尘管控视频监控、高处作业防护预警、危大工程监测预警和集成平台等设备、软件和管理费用。
合 计
【清单大师计价软件江苏版V9.62】

## 2.3 表-12 其他项目清单与计价汇总表
其他项目清单与计价汇总表
工程名称：安装部分 |  |  | 标段： | 第1页 共1页
序号 | 项目名称 | 金额(元) | 结算金额(元) | 备注
1 | 暂列金额 | 0
2 | 暂估价 | 0
2.1 | 材料暂估价 | 0
2.2 | 专业工程暂估价 | 0
3 | 计日工 | 0
4 | 总承包服务费 | 0
合 计 |  | 0
【清单大师计价软件江苏版V9.62】

## 2.4 表-13 规费、税金项目计价表
规费、税金项目计价表
工程名称：安装部分 |  |  | 标段： | 第1页 共1页
序号 | 项目名称 | 计算基础 | 计算基数(元) | 计算费率(％) | 金额(元)
1 | 规费 |  |  | 100
1.1 | 社会保险费 | 分部分项工程费+措施项目费+其他项目费-除税工程设备费 |  | 2.4
1.2 | 住房公积金 | 分部分项工程费+措施项目费+其他项目费-除税工程设备费 |  | 0.42
1.3 | 环境保护税 | 分部分项工程费+措施项目费+其他项目费-除税工程设备费 |  | 0
2 | 税金 | 分部分项工程费+措施项目费+其他项目费+规费-除税甲供材料和甲供设备费/1.01 |  | 9
合 计
【清单大师计价软件江苏版V9.62】

## 3.1 表-08 分部分项工程和单价措施项目清单与计价表
分部分项工程和单价措施项目清单与计价表
工程名称：装饰装修部分 |  |  |  |  | 标段： | 第1页 共4页
序号 | 项目编码 | 项目名称 | 项目特征描述 | 计量 单位 | 工程量 | 金额（元）
[6 empty] | 综合单价 | 合价 | 其中
暂估价
1 | 01B001 | 拆除项 | 1、拆除室内老地面、吊顶、墙体、老墙面饰面层、开门窗洞口等 2、拆除的垃圾清运出场 2、本清单为总价包干清单项，投标人自行踏勘现场，合理报价，结算时本清单价格不调整 | 项 | 1
2 | 010401003001 | 实心砖墙 | 1、砖品种、规格、强度等级:加气混凝土砌块 2、砂浆强度等级、配合比:1：3水泥砂浆砌筑 | m3 | 16.27
3 | 01B002 | 地砖地面 | 1、界面剂1道 2、1.5mm厚聚氨酯防水层两遍涂膜，上翻300mm 3、120mm厚回填陶粒 4、20厚DSM15砂浆（1：3干硬性水泥砂浆）结合层，表面撒水泥粉 5、10厚红缸砖（美缝剂勾缝） 6、本清单工程量不包含排水沟面积 | m2 | 50.54
4 | 010401014001 | 砖地沟、明沟 | 1、砖品种、规格、强度等级:75#水泥砂浆砌红砖120mm厚 2、沟截面尺寸:详见图纸 3、沟内饰面层:不锈钢板做排水渠或土建排水渠贴瓷片 4、沟盖板:3厘厚防滑板钻12厘孔做活动渠板，局部盖板材质详见图纸 | m | 14.97
本页小计
【清单大师计价软件江苏版V9.62】
分部分项工程和单价措施项目清单与计价表
工程名称：装饰装修部分 |  |  |  |  | 标段： | 第2页 共4页
序号 | 项目编码 | 项目名称 | 项目特征描述 | 计量 单位 | 工程量 | 金额（元）
[6 empty] | 综合单价 | 合价 | 其中
暂估价
5 | 011204003001 | 块料墙面 | 1、用修补砂浆局部修补墙面,DP砂浆勾实接缝并拉毛,接缝处粘贴耐碱玻纤网格布 2、界面剂1道 3、6厚DPM5砂浆(1:1:6水泥石灰膏砂浆)罩面 4、8厚DP M20砂浆(1:2.5水泥砂浆)分层压实抹平 5、1.5mm厚聚氨酯防水涂膜(通高) 6、5厚DTA砂浆粘接层 7、10mm厚墙砖,美缝剂勾缝(含不锈钢墙体护角) 8、具体做法详见图纸 | m2 | 165.58
6 | 011302001001 | 吊顶天棚 | 1、现浇钢筋混凝土板预留Φ10钢筋吊环,双向中距1200(预制混凝土板在板缝内预留吊环) 2、素水泥砂浆一道(内惨建筑胶) 3、5厚1:3水泥砂浆打底压实抹平 4、1.5厚聚氨酯防水层二遍涂膜 5、Φ8钢筋吊杆,双向中距1200，吊杆上部与板底预留吊环固定 6、主龙骨，间距1200，用吊件与钢筋吊杆联结后找平 7、专用弹簧吊扣，中距1200，用挂钩于承载龙骨联结 8、0.8mm厚600*600铝合金方板吊顶 | m2 | 55.17
本页小计
【清单大师计价软件江苏版V9.62】
分部分项工程和单价措施项目清单与计价表
工程名称：装饰装修部分 |  |  |  |  | 标段： | 第3页 共4页
序号 | 项目编码 | 项目名称 | 项目特征描述 | 计量 单位 | 工程量 | 金额（元）
[6 empty] | 综合单价 | 合价 | 其中
暂估价
7 | 010802001001 | 金属防火门 | 1、门代号及洞口尺寸:FM1222甲、FM1022甲、FM1822甲 2、门框、扇材质:实心夹板基层外包拉丝不锈钢饰面层 3、玻璃品种、厚度:10厘钢化白玻璃 4、备注1:本清单含闭门器、门锁、门套、门扇、合页等所有费用 5、具体做法详见图纸 | m2 | 11
8 | 010507001001 | 坡道 | 1、详见图纸斜坡大样图 | 项 | 1
9 | 011210003001 | 玻璃隔断 | 1、边框材料种类、规格:40*80*3镀锌管骨架，拉丝面不锈钢包面 2、玻璃品种、规格、颜色:12mm厚钢化玻璃 3、备注1:具体做法详见图纸 | m2 | 7.43
10 | 010809004001 | 石材窗台板 | 1、基层龙骨:20*20*1.2镀锌管@400mm 2、窗台板材质、规格、颜色:人造石窗台板 3、备注1:具体做法详见图纸 | m | 4.7
11 | 011210006001 | 其他隔断 | 1、骨架、边框材料种类、规格:40*40*3镀锌管骨架@600竖挡 2、隔板材料品种、规格、颜色:双层纸面石膏板 3、面层材料种类:白色无机涂料 4、备注1:具体做法详见图纸 | m | 4.7
分部分项工程清单合计
本页小计
【清单大师计价软件江苏版V9.62】
分部分项工程和单价措施项目清单与计价表
工程名称：装饰装修部分 |  |  |  |  | 标段： | 第4页 共4页
序号 | 项目编码 | 项目名称 | 项目特征描述 | 计量 单位 | 工程量 | 金额（元）
[6 empty] | 综合单价 | 合价 | 其中
暂估价
1 | 011701001001 | 脚手架工程 | 1、包含本工程所需的所有脚手费用，投标人自行考虑报价，结算时不调整 2、脚手架搭设方式、搭设高度由投标人自行考虑 | 项 | 1
单价措施项目清单合计
本页小计
合 计
【清单大师计价软件江苏版V9.62】

## 3.2 表-11 总价措施项目清单与计价表
总价措施项目清单与计价表
工程名称：装饰装修部分 |  |  |  |  | 标段： | 第1页 共2页
序号 | 项目编码 | 项目名称 | 计算基础 | 费率（%） | 金额（元） | 调整 费率（%） | 调整后 金额（元） | 备注
1 | 011707001001 | 现场安全文明施工 |  | 0
1.1 |  | 基本费 | 分部分项工程费+单价措施项目费-除税工程设备费 | 1.7
1.2 |  | 标化增加费 | 分部分项工程费+单价措施项目费-除税工程设备费 | 0
1.3 |  | 扬尘污染防治增加费 | 分部分项工程费+单价措施项目费-除税工程设备费 | 0.22
2 | 011707010001 | 工程按质论价 | 分部分项工程费+单价措施项目费-除税工程设备费 | 0
3 | 011707002001 | 夜间施工 |  | 0
4 | 011707004001 | 二次搬运 |  | 0
5 | 011707005001 | 冬雨季施工 |  | 0
6 | 011707006001 | 地上、地下设施、建筑物的临时保护设施 |  | 0
7 | 011707007001 | 已完工程及设备保护费 |  | 0
8 | 011707008001 | 临时设施费 |  | 0
9 | 011707009001 | 赶工措施费 |  | 0
10 | 01B003 | 特殊条件下施工增加费 |  | 0
11 | 011707003001 | 非夜间施工照明 |  | 0
12 | 011707011001 | 住宅工程分户验收 |  | 0
13 | 011707012001 | 建筑工人实名制费用 |  | 0
【清单大师计价软件江苏版V9.62】
总价措施项目清单与计价表
工程名称：装饰装修部分 |  |  |  |  | 标段： | 第2页 共2页
序号 | 项目编码 | 项目名称 | 计算基础 | 费率（%） | 金额（元） | 调整 费率（%） | 调整后 金额（元） | 备注
14 | 011707015001 | 智慧工地费用 |  | 0 |  |  |  | 现场安全隐患排查、人员信息动态管理、扬尘管控视频监控、高处作业防护预警、危大工程监测预警和集成平台等设备、软件和管理费用。
合 计
【清单大师计价软件江苏版V9.62】

## 3.3 表-12 其他项目清单与计价汇总表
其他项目清单与计价汇总表
工程名称：装饰装修部分 |  |  | 标段： | 第1页 共1页
序号 | 项目名称 | 金额(元) | 结算金额(元) | 备注
1 | 暂列金额 | 0
2 | 暂估价 | 0
2.1 | 材料暂估价 | 0
2.2 | 专业工程暂估价 | 0
3 | 计日工 | 0
4 | 总承包服务费 | 0
合 计 |  | 0
【清单大师计价软件江苏版V9.62】

## 3.4 表-13 规费、税金项目计价表
规费、税金项目计价表
工程名称：装饰装修部分 |  |  | 标段： | 第1页 共1页
序号 | 项目名称 | 计算基础 | 计算基数(元) | 计算费率(％) | 金额(元)
1 | 规费 |  |  | 100
1.1 | 社会保险费 | 分部分项工程费+措施项目费+其他项目费-除税工程设备费 |  | 2.4
1.2 | 住房公积金 | 分部分项工程费+措施项目费+其他项目费-除税工程设备费 |  | 0.42
1.3 | 环境保护税 | 分部分项工程费+措施项目费+其他项目费-除税工程设备费 |  | 0
2 | 税金 | 分部分项工程费+措施项目费+其他项目费+规费-除税甲供材料和甲供设备费/1.01 |  | 9
合 计
【清单大师计价软件江苏版V9.62】