## 2.1 表-04 单位工程招标控制价表
单位工程招标控制价表
工程名称：南通新通安投资开发有限公司如东洋口考训场采购停车棚 |  | 标段：
序号 | 汇总内容 | 金额(元) | 其中:暂估价(元)
1 | 分部分项工程量清单计价合计 |  | 0
1.1 | 人工费 |  | 0
1.2 | 材料费 |  | 0
1.3 | 施工机具使用费 |  | 0
1.4 | 企业管理费 |  | 0
1.5 | 利润 |  | 0
2 | 措施项目清单计价合计 |  | 0
2.1 | 单价措施项目费 |  | 0
2.2 | 总价措施项目费 |  | 0
2.2.1 | 其中：安全文明施工措施费 |  | 0
3 | 其他项目清单计价合计 |  | 0
3.1 | 其中：暂列金额 |  | 0
3.2 | 其中：专业工程暂估价 |  | 0
3.3 | 其中：计日工 |  | 0
3.4 | 其中：总承包服务费 |  | 0
4 | 规费 |  | 0
5 | 税金 |  | 0
招标控制价合计 |  |  | 0
【清单大师计价软件江苏版V9.63】

## 2.2 表-08 分部分项工程和单价措施项目清单与计价表
分部分项工程和单价措施项目清单与计价表
工程名称：南通新通安投资开发有限公司如东洋口考训场采购停车棚 |  |  |  | 标段：
序号 | 项目编码 | 项目名称 | 项目特征描述 | 计量 单位 | 工程量 | 金额（元）
[6 empty] | 综合单价 | 合价 | 其中
暂估价
1 | 041001001001 | 拆除路面 | 1、材质:切割破碎拆除原路面(含结构层、面层)，垃圾外运自行考虑运距 2、厚度:投标人勘察现场自行考虑 | m2 | 23.52 |  |  | 0
2 | 010101002001 | 挖一般土方 | 1、土壤类别:一、二类土 2、挖土深度:1.5m 以内 | m3 | 69.99 |  |  | 0
3 | 010103001001 | 回填方 | 1、填方材料品种:素土 | m3 | 58.44 |  |  | 0
4 | 040203007001 | 水泥混凝土 | 1、C30砼150mm厚修补路面 | m2 | 24 |  |  | 0
5 | 010501001001 | 垫层 | 1、混凝土种类:预拌砼 2、混凝土强度等级:C15 | m3 | 2.9 |  |  | 0
6 | 010501003001 | 独立基础 | 1、混凝土种类:预拌砼 2、混凝土强度等级:C30 | m3 | 9.6 |  |  | 0
7 | 010502001001 | 矩形柱 | 1、混凝土种类:预拌砼 2、混凝土强度等级:C30 | m3 | 1.94 |  |  | 0
8 | 010515001001 | 现浇构件钢筋 | 1、钢筋种类、规格:HRB400 φ12以内 | t | 0.417 |  |  | 0
9 | 010515001002 | 现浇构件钢筋 | 1、钢筋种类、规格:HRB400 φ25以内 | t | 0.291 |  |  | 0
10 | 010516002001 | 预埋铁件 | 1、钢材种类:预埋件 2、规格:Q235B | t | 0.177 |  |  | 0
11 | 010516001001 | 螺栓 | 1、螺栓种类:M20(含螺母、垫片等) 2、规格:Q235B | t | 0.096 |  |  | 0
12 | 010501006001 | 设备基础 | 1、灌浆材料及其强度等级:C20素砼包裹柱脚(含模板) | m3 | 0.41 |  |  | 0
13 | 010603001001 | 钢柱 | 1、钢材品种、规格:Q235B 2、制作、安装、运输 3、所有钢构件采用热镀锌，双面镀锌，镀锌量不应小于350g/m2 4、表面锌层破坏处采用热镀锌修补，除锈等级Sa2.5 | t | 2.706 |  |  | 0
14 | 010604001001 | 钢梁 | 1、钢材品种、规格:Q235B 2、制作、安装、运输 3、所有钢构件采用热镀锌，双面镀锌，镀锌量不应小于350g/m2 4、含异型箱梁加工费用 5、表面锌层破坏处采用热镀锌修补，除锈等级Sa2.5 | t | 13.52 |  |  | 0
15 | 010606001001 | 钢支撑 | 1、钢材品种、规格:Q235B 2、制作、安装、运输 3、所有钢构件采用热镀锌，双面镀锌，镀锌量不应小于350g/m2 4、表面锌层破坏处采用热镀锌修补，除锈等级Sa2.5 | t | 2.14 |  |  | 0
16 | 011405001001 | 金属面油漆 | 1、油漆品种、刷漆遍数:轻金属专用底漆一道，灰色氟碳喷涂面漆，干漆膜总厚度不小于150μm | m2 | 194.4 |  |  | 0
17 | 011405001002 | 金属面油漆 | 1、油漆品种、刷漆遍数:防火涂料(钢柱2.0h、钢梁1.5h、钢檩条及其它1.0h) | m2 | 194.4 |  |  | 0
18 | 010901005001 | 膜结构屋面 | 1、膜布品种、规格:等级P5，涂层材料PVC，防污面层PVDF，白色，厚度1.0mm，耐火等级B1级 2、M8*40镀锌螺栓@150，-4*40压膜板，膜材 3、抗拉强度经向(纬向)5300(5000)N/5cm 4、膜面预应力经向(纬向)3KN/m 5、具体膜要求详见图纸 | m2 | 505.44 |  |  | 0
19 | 010902007001 | 不锈钢水沟 | 1、材料品种、规格:2.5mm厚不锈钢水沟 | m | 39 |  |  | 0
20 | 010902006001 | 不锈钢落水管 | 1、φ90*2.5不锈钢落水管套 | m | 30 |  |  | 0
|  | 分部分项工程清单合计 | [5 empty] | 0
1 | 011705001001 | 大型机械设备进出场及安拆 |  | 项 | 1 |  |  | 0
2 | 011702001001 | 垫层模板 | 1、混凝土种类:预拌砼 2、混凝土强度等级:C15 | m2 | 2.9 |  |  | 0
3 | 011702001002 | 桩承台基础模板 | 1、混凝土种类:预拌砼 2、混凝土强度等级:C30 | m2 | 16.9 |  |  | 0
4 | 011702001003 | 设备基础模板 | 1、灌浆材料及其强度等级:C20素砼包裹柱脚(含模板) | m2 | 0.91 |  |  | 0
5 | 011702002001 | 矩形柱模板 | 1、混凝土种类:预拌砼 2、混凝土强度等级:C30 | m2 | 15.52 |  |  | 0
|  | 单价措施项目清单合计 |  |  |  | 0 |  | 0
合 计 | [7 empty] | 0
【清单大师计价软件江苏版V9.63】

## 2.3 表-11 总价措施项目清单与计价表
总价措施项目清单与计价表
工程名称：南通新通安投资开发有限公司如东洋口考训场采购停车棚 |  |  |  |  | 标段：
序号 | 项目编码 | 项目名称 | 计算基础 | 费率（%） | 金额（元） | 调整 费率（%） | 调整后 金额（元） | 备注
1 | 011707001001 | 现场安全文明施工 |  | 0
1.1 |  | 基本费 | 分部分项工程费+单价措施项目费-除税工程设备费 | 3.1
1.2 |  | 标化增加费 | 分部分项工程费+单价措施项目费-除税工程设备费 | 0
1.3 |  | 扬尘污染防治增加费 | 分部分项工程费+单价措施项目费-除税工程设备费 | 0.31
2 | 011707010001 | 工程按质论价 | 分部分项工程费+单价措施项目费-除税工程设备费 | 0 | 0
3 | 011707002001 | 夜间施工 | 分部分项工程费+单价措施项目费-除税工程设备费 | 0 | 0
4 | 011707004001 | 二次搬运 | 分部分项工程费+单价措施项目费-除税工程设备费 | 0 | 0
5 | 011707005001 | 冬雨季施工 | 分部分项工程费+单价措施项目费-除税工程设备费 | 0 | 0
6 | 011707006001 | 地上、地下设施、建筑物的临时保护设施 | 分部分项工程费+单价措施项目费-除税工程设备费 | 0 | 0
7 | 011707007001 | 已完工程及设备保护费 | 分部分项工程费+单价措施项目费-除税工程设备费 | 0 | 0
8 | 011707008001 | 临时设施费 | 分部分项工程费+单价措施项目费-除税工程设备费 | 0 | 0
9 | 011707009001 | 赶工措施费 | 分部分项工程费+单价措施项目费-除税工程设备费 | 0 | 0
10 | 01B001 | 特殊条件下施工增加费 | 分部分项工程费+单价措施项目费-除税工程设备费 | 0 | 0
11 | 011707003001 | 非夜间施工照明 | 分部分项工程费+单价措施项目费-除税工程设备费 | 0 | 0
12 | 011707011001 | 住宅工程分户验收 | 分部分项工程费+单价措施项目费-除税工程设备费 | 0 | 0
13 | 011707012001 | 建筑工人实名制费用 | 分部分项工程费+单价措施项目费-除税工程设备费 | 0 | 0
14 | 011707015001 | 智慧工地费用 | 分部分项工程费+单价措施项目费-除税工程设备费 | 0 | 0 |  |  | 现场安全隐患排查、人员信息动态管理、扬尘管控视频监控、高处作业防护预警、危大工程监测预警和集成平台等设备、软件和管理费用。
合 计
【清单大师计价软件江苏版V9.63】

## 2.4 表-13 规费、税金项目计价表
规费、税金项目计价表
工程名称：南通新通安投资开发有限公司如东洋口考训场采购停车棚 |  |  | 标段：
序号 | 项目名称 | 计算基础 | 计算基数(元) | 计算费率(％) | 金额(元)
1 | 规费 |  |  | 100
1.1 | 社会保险费 | 分部分项工程费+措施项目费+其他项目费-除税工程设备费 |  | 3.2
1.2 | 住房公积金 | 分部分项工程费+措施项目费+其他项目费-除税工程设备费 |  | 0.53
1.3 | 环境保护税 | 分部分项工程费+措施项目费+其他项目费-除税工程设备费 |  | 0
2 | 税金 | 分部分项工程费+措施项目费+其他项目费+规费-除税甲供材料和甲供设备费/1.01 |  | 9
合 计
【清单大师计价软件江苏版V9.63】