## 1.1 封-1 封面
| 南通市通安后勤服务有限公司西号牌制作点工程 |  |  |  | 工程
招标工程量清单
招 标 人：
（单位盖章）
造价咨询人：
（单位盖章）
2025年06月13日

## 1.2 扉-1 扉页
|  | 南通市通安后勤服务有限公司西号牌制作点工程 |  |  |  | 工程
招标工程量清单
| 招 标 人： |  |  | 造价咨询人：
|  |  | （单位盖章） |  | （单位资质专用章）
| 法定代表人 或其授权人： |  |  | 法定代表人 或其授权人：
|  |  | （签字或盖章） |  | （签字或盖章）
| 编 制 人： |  |  | 复 核 人：
|  |  | （造价人员签字盖专用章） |  | （造价工程师签字盖专用章）
| 编 制 时 间： |  | 2025年06月13日 | 复 核 时 间： | 2025年06月13日

## 1.3 表-01 总说明
总说明
工程名称：南通市通安后勤服务有限公司西号牌制作点工程 |  | 第1页 共1页
【清单大师计价软件江苏版V9.63】

## 2.1 表-08 分部分项工程和单价措施项目清单与计价表
分部分项工程和单价措施项目清单与计价表
工程名称：土建 |  |  |  |  | 标段： | 第1页 共4页
序号 | 项目编码 | 项目名称 | 项目特征描述 | 计量 单位 | 工程量 | 金额（元）
[6 empty] | 综合单价 | 合价 | 其中
暂估价
1 | 011611005001 | 其他金属构件拆除 | 1、原单层钢板外墙及砖砌围护墙拆除，含卷帘门拆除、建筑内砖砌配电间整体拆除、铝合金玻璃房拆除、建筑内货物搬运、清理，地圈梁处地坪拆除，含安装管线、灯具拆除等 2、建筑垃圾清运，运距自行考虑 3、施工单位自行踏勘现场，综合考虑报价 | 项 | 1
2 | 010606002001 | 钢檩条 | 1、钢材品种、规格:C200*70*20*2.0,C140*50*20*2.0，φ20，Q355B 2、构件类型:钢檩条 3、喷砂除锈，除锈等级Sa2.5级 4、耐火等级二级，钢柱、柱间支撑2.5h，钢梁1.5h，屋盖支撑、系杆1.5h 5、醇酸调和漆二底二面，防锈漆一度 | t | 2.738
3 | 010606001001 | 钢拉条 | 1、钢材品种、规格:φ12，Q235B 2、构件类型:拉条 3、喷砂除锈，除锈等级Sa2.5级 4、耐火等级二级，钢柱、柱间支撑2.5h，钢梁1.5h，屋盖支撑、系杆1.5h 5、醇酸调和漆二底二面，防锈漆一度 | t | 0.066
4 | 010607004001 | 螺栓 | 1、M12螺栓，Q235B | 个 | 604
本页小计
【清单大师计价软件江苏版V9.63】
分部分项工程和单价措施项目清单与计价表
工程名称：土建 |  |  |  |  | 标段： | 第2页 共4页
序号 | 项目编码 | 项目名称 | 项目特征描述 | 计量 单位 | 工程量 | 金额（元）
[6 empty] | 综合单价 | 合价 | 其中
暂估价
5 | 010605002001 | 钢板墙板 | 1、0.6mm浅灰色竖排压型钢板（外侧） 2、0.3mm防水透气膜Ⅰ型 3、60mm厚保温岩棉（80kg/m³） 4、钢檩条（醇酸调和漆二底二面，防锈漆一度） 5、0.3mm厚聚乙烯膜隔气层 6、0.5mm乳白色压型钢板（内侧） | m2 | 292.6
6 | 011506003001 | 雨篷 | 1、龙骨材料种类、规格、中距:C220*70*20*2.0,H300-200*200*6*10 2、材料品种、规格:单层彩钢板 3、具体做法详见图纸 | m2 | 5.2
7 | 011102003001 | 块料楼地面 | 1、10厚防滑地砖,填缝剂处理(规格:800*800) 2、30厚1:2干硬性水泥砂浆结合层,表面撒水泥粉 3、水泥砂浆一道(内掺建筑胶) 4、利用原有地胶面层 | m2 | 281.92
8 | 011102003002 | 块料楼地面（地面坑洞处） | 1、10厚防滑地砖,填缝剂处理(规格:800*800) 2、30厚1:2干硬性水泥砂浆结合层,表面撒水泥粉 3、水泥砂浆一道(内掺建筑胶) 4、60厚C15混凝土垫层,随捣随抹平 5、100厚碎石,压实系数≥0.95; 6、素土夯实,压实系数≥0.90 | m2 | 24
本页小计
【清单大师计价软件江苏版V9.63】
分部分项工程和单价措施项目清单与计价表
工程名称：土建 |  |  |  |  | 标段： | 第3页 共4页
序号 | 项目编码 | 项目名称 | 项目特征描述 | 计量 单位 | 工程量 | 金额（元）
[6 empty] | 综合单价 | 合价 | 其中
暂估价
9 | 011107004001 | 水泥砂浆台阶面 | 1、60厚C20混凝土,随打随抹上撒1:1水泥砂子压实赶光，台阶面向外坡1% 2、300厚粒径10~40卵石(砾石)M2.5混合砂浆分两步灌注(或300厚3:7灰土分两步奔实)，宽出面层100 3、素土夯实 | m2 | 3.9
10 | 010507001001 | 散水、坡道 | 1、100厚C20细石混凝土嵌卵石粒径20-35,顶部压平 2、300厚粒径10~40卵石(砾石)灌M2.5混合砂浆(或300厚3:7灰土分两步夯实)，宽出面层300 3、素土夯实 | m2 | 6.24
11 | 011302001001 | 吊顶天棚 | 1、钢梁下方固定φ8吊筋,间距≤1200,并设置反支撑(1500<吊筋长度≤3000);安装轻钢主龙骨 2、与铝合金方板配套的专用下层副龙骨联结,间距≤600 3、铝合金方板600*600与专用龙骨固定 | m2 | 305.92
12 | 011210006001 | 其他隔断 | 1、75系列轻钢龙骨隔断:内填充50厚玻璃棉,双面单层12MM厚标准纸面石膏板 | m2 | 105.4
13 | 011210003001 | 玻璃隔断 | 1、玻璃隔断:1M以上6中透光玻璃隔断,1M以下为铝板隔断 2、具体样式做法详见图纸 | m2 | 63.2
14 | 010802001001 | 金属（塑钢）门 | 1、尺寸：2000*24000mm 2、50系列铝合金平开门，6中透光Low-E+12Ar+6 | m2 | 9.6
本页小计
【清单大师计价软件江苏版V9.63】
分部分项工程和单价措施项目清单与计价表
工程名称：土建 |  |  |  |  | 标段： | 第4页 共4页
序号 | 项目编码 | 项目名称 | 项目特征描述 | 计量 单位 | 工程量 | 金额（元）
[6 empty] | 综合单价 | 合价 | 其中
暂估价
15 | 010807001001 | 金属（塑钢、断桥）窗 | 1、洞口尺寸：3000*2100mm 2、50系列铝合金平开窗，6中透光Low-E+12Ar+6 | m2 | 63
16 | 010801002001 | 木质门带套 | 1、成品木门，门套，含五金配件等 2、具体做法详图纸 | 樘 | 4
分部分项工程清单合计
1 | 011701002001 | 外脚手架 | 1、搭设高度:6m以内 | m2 | 370.56
2 | 011701003001 | 里脚手架 | 1、搭设高度:5m以内 | m2 | 176.88
3 | 011701006001 | 满堂脚手架 | 1、搭设高度:5m以内 | m2 | 305.92
单价措施项目清单合计
本页小计
合 计
【清单大师计价软件江苏版V9.63】

## 2.2 表-11 总价措施项目清单与计价表
总价措施项目清单与计价表
工程名称：土建 |  |  |  |  | 标段： | 第1页 共2页
序号 | 项目编码 | 项目名称 | 计算基础 | 费率（%） | 金额（元） | 调整 费率（%） | 调整后 金额（元） | 备注
1 | 011707001001 | 现场安全文明施工 |  | 0
1.1 |  | 基本费 | 分部分项工程费+单价措施项目费-除税工程设备费 | 3.1
1.2 |  | 标化增加费 | 分部分项工程费+单价措施项目费-除税工程设备费 | 0
1.3 |  | 扬尘污染防治增加费 | 分部分项工程费+单价措施项目费-除税工程设备费 | 0.31
2 | 011707010001 | 工程按质论价 | 分部分项工程费+单价措施项目费-除税工程设备费 | 0
3 | 011707002001 | 夜间施工 |  | 0
4 | 011707004001 | 二次搬运 |  | 0
5 | 011707005001 | 冬雨季施工 |  | 0
6 | 011707006001 | 地上、地下设施、建筑物的临时保护设施 |  | 0
7 | 011707007001 | 已完工程及设备保护费 |  | 0
8 | 011707008001 | 临时设施费 |  | 0
9 | 011707009001 | 赶工措施费 |  | 0
10 | 01B001 | 特殊条件下施工增加费 |  | 0
11 | 011707003001 | 非夜间施工照明 |  | 0
12 | 011707011001 | 住宅工程分户验收 |  | 0
13 | 011707012001 | 建筑工人实名制费用 |  | 0
【清单大师计价软件江苏版V9.63】
总价措施项目清单与计价表
工程名称：土建 |  |  |  |  | 标段： | 第2页 共2页
序号 | 项目编码 | 项目名称 | 计算基础 | 费率（%） | 金额（元） | 调整 费率（%） | 调整后 金额（元） | 备注
14 | 011707015001 | 智慧工地费用 |  | 0 |  |  |  | 现场安全隐患排查、人员信息动态管理、扬尘管控视频监控、高处作业防护预警、危大工程监测预警和集成平台等设备、软件和管理费用。
合 计
【清单大师计价软件江苏版V9.63】

## 2.3 表-12 其他项目清单与计价汇总表
其他项目清单与计价汇总表
工程名称：土建 |  |  | 标段： | 第1页 共1页
序号 | 项目名称 | 金额(元) | 结算金额(元) | 备注
1 | 暂列金额 | 0
2 | 暂估价 | 0
2.1 | 材料暂估价 | 0
2.2 | 专业工程暂估价 | 0
3 | 计日工 | 0
4 | 总承包服务费 | 0
合 计 |  | 0
【清单大师计价软件江苏版V9.63】

## 2.4 表-12-1 暂列金额明细表
暂列金额明细表
工程名称：土建 |  |  | 标段： | 第1页 共1页
序号 | 项目名称 | 计量单位 | 暂定金额(元) | 备注
合 计 |  |  | 0
【清单大师计价软件江苏版V9.63】

## 2.5 表-12-2 材料（工程设备）暂估单价及调整表
材料（工程设备）暂估单价及调整表
工程名称：土建 | [7 empty] | 标段： | 第1页 共1页
序号 | 材料编码 | 材料(工程设备)名称、规格、型号 | 计量单位 | 数量 |  | 暂估（元） |  | 确认（元） |  | 差额±(元) |  | 备注
|  |  |  | 投标 | 确认 | 单价 | 合价 | 单价 | 合价 | 单价 | 合价
合计
【清单大师计价软件江苏版V9.63】

## 2.6 表-12-3 专业工程暂估价及结算价表
专业工程暂估价及结算价表
工程名称：土建 |  |  |  | 标段： | 第1页 共1页
序号 | 工程名称 | 工程内容 | 暂估金额(元) | 结算金额(元) | 差额±(元) | 备注
合 计 |  |  | 0
【清单大师计价软件江苏版V9.63】

## 2.7 表-12-4 计日工表
计日工表
工程名称：土建 |  |  |  | 标段： | 第1页 共1页
编号 | 项目名称 | 单位 | 暂定数量 | 实际数量 | 综合单价 | 合价（元）
[6 empty] | 暂定 | 实际
一 | 人工 |  | 0
人工小计
二 | 材料 |  | 0
材料小计
三 | 施工机械 |  | 0
施工机械小计
四、企业管理费和利润
总 计
【清单大师计价软件江苏版V9.63】

## 2.8 表-12-5 总承包服务费计价表
总承包服务费计价表
工程名称：土建 |  |  |  | 标段： | 第1页 共1页
序号 | 项目名称 | 项目价值(元) | 服务内容 | 计算基础 | 费率(％) | 金额(元)
1 | 发包人供应材料 | 0 |  | 项目价值
2 | 发包人发包专业工程 | 0 |  | 项目价值
合 计
【清单大师计价软件江苏版V9.63】

## 2.9 表-13 规费、税金项目计价表
规费、税金项目计价表
工程名称：土建 |  |  | 标段： | 第1页 共1页
序号 | 项目名称 | 计算基础 | 计算基数(元) | 计算费率(％) | 金额(元)
1 | 规费 |  |  | 100
1.1 | 社会保险费 | 分部分项工程费+措施项目费+其他项目费-除税工程设备费 |  | 3.2
1.2 | 住房公积金 | 分部分项工程费+措施项目费+其他项目费-除税工程设备费 |  | 0.53
1.3 | 环境保护税 | 分部分项工程费+措施项目费+其他项目费-除税工程设备费 |  | 0
2 | 税金 | 分部分项工程费+措施项目费+其他项目费+规费-除税甲供材料和甲供设备费/1.01 |  | 9
合 计
【清单大师计价软件江苏版V9.63】

## 2.10 表-20 发包人提供材料和工程设备一览表
发包人提供材料和工程设备一览表
工程名称：土建 | [5 empty] | 标段： | 第1页 共1页
序号 | 材料编码 | 材料(工程设备)名称、规格、型号 | 单位 | 数量 | 单价 (元) | 合价 (元) | 交货 方式 | 送达 地点 | 备注
合 计
【清单大师计价软件江苏版V9.63】

## 2.11 表-21 承包人提供主要材料和工程设备一览表（适用于
承包人提供主要材料和工程设备一览表 （适用造价信息差额调整法）
工程名称：土建 | [5 empty] | 标段： | 第1页 共1页
序号 | 材料编码 | 名称、规格、型号 | 单位 | 数量 | 风险系数 (%) | 基准单价 (元) | 投标单价 (元) | 发承包人 确认单价 (元) | 备注
【清单大师计价软件江苏版V9.63】

## 2.12 表-22 承包人提供主要材料和工程设备一览表（适用于
承包人提供主要材料和工程设备一览表 （适用于价格指数差额调整法）
工程名称：土建 |  |  |  |  | 标段： | 第1页 共1页
序号 | 名称、规格、型号 | 变值权重 B |  | 基本价格 指数F0 |  | 现行价格 指数Ft | 备注
| 定值权重A |  |  | - |  | -
合 计 |  | 1 |  | - |  | -
【清单大师计价软件江苏版V9.63】

## 3.1 表-08 分部分项工程和单价措施项目清单与计价表
分部分项工程和单价措施项目清单与计价表
工程名称：安装 |  |  |  |  | 标段： | 第1页 共5页
序号 | 项目编码 | 项目名称 | 项目特征描述 | 计量 单位 | 工程量 | 金额（元）
[6 empty] | 综合单价 | 合价 | 其中
暂估价
给排水
1 | 031001007001 | 复合管 | 1.安装部位:室内 2.介质:衬塑钢管 3.规格、压力等级:DN32 4.连接形式:丝接 5、压力试验及吹、洗设计要求:管道冲洗、试压 | m | 9.18
2 | 031001007002 | 复合管 | 1.安装部位:室内 2.介质:衬塑钢管 3.规格、压力等级:DN25 4.连接形式:丝接 5、压力试验及吹、洗设计要求:管道冲洗、试压 | m | 17.11
3 | 031001006001 | 塑料管 | 1.安装部位:室内 2.介质:排水用PVC-U管 3.规格、压力等级:DN75 4.连接形式:粘接 5、压力试验及吹、洗设计要求:管道冲洗、试压 | m | 5.04
4 | 031003001001 | 螺纹阀门 | 1.类型:闸阀 2.规格、压力等级:DN32 3.连接形式:螺纹连接 | 个 | 1
5 | 031003001002 | 螺纹阀门 | 1.类型:闸阀 2.规格、压力等级:DN25 3.连接形式:螺纹连接 | 个 | 1
6 | 031003001003 | 螺纹阀门 | 1.类型:5自动排气阀 2.规格、压力等级:DN15 3.连接形式:螺纹连接 | 个 | 1
7 | 031003001004 | 螺纹阀门 | 1.类型:防污隔断阀 2.规格、压力等级:DN32 3.连接形式:螺纹连接 | 个 | 1
8 | 030901010001 | 室内消火栓 | 1.名称:接消防软管卷盘 | 套 | 1
本页小计
【清单大师计价软件江苏版V9.63】
分部分项工程和单价措施项目清单与计价表
工程名称：安装 |  |  |  |  | 标段： | 第2页 共5页
序号 | 项目编码 | 项目名称 | 项目特征描述 | 计量 单位 | 工程量 | 金额（元）
[6 empty] | 综合单价 | 合价 | 其中
暂估价
9 | 031201001001 | 管道刷油 | 1、油漆品种:防腐 2、涂刷遍数、漆膜厚度:三油二布 | m2 | 0.34
分部小计
电气
10 | 030404017001 | 配电箱 | 1.名称:照明配电箱 2.型号:1AL1 3.规格:详见图纸 | 台 | 1
11 | 030404017002 | 配电箱 | 1.名称:应急配电箱 2.型号:1AE1 3.规格:详见图纸 | 台 | 1
12 | 030408001001 | 电力电缆 | 1.名称:电力电缆 2.型号:YJV-4*35 3.材质:铜芯 | m | 8.71
13 | 030411004001 | 配线 | 1.名称:配线 2.型号:NH-RVS-2*2.5 3.材质:铜芯 | m | 87.02
14 | 030411004002 | 配线 | 1.名称:配线 2.型号；ZR-BV2.5 3.材质:铜芯 | m | 1276.8
15 | 030411004003 | 配线 | 1.名称:配线 2.型号；ZR-BV4.0 3.材质:铜芯 | m | 579.99
16 | 030411001001 | 配管 | 1.名称:配管 2.材质:JDG 3.规格:20 | m | 412.87
17 | 030411001002 | 配管 | 1.名称:配管 2.材质:JDG 3.规格:25 | m | 127.38
18 | 030411001003 | 配管 | 1.名称:配管 2.材质:RC 3.规格:100 | m | 5.47
19 | 030411001004 | 配管 | 1.名称:配管 2.材质:RC 3.规格:20 | m | 85.42
20 | 030412001001 | 普通灯具 | 1.名称:600*600格栅灯 2.型号:36W 4000K | 套 | 20
21 | 030412001002 | 普通灯具 | 1.名称:600*600平板灯 2.型号:52W 4000K | 套 | 1
22 | 030412001003 | 普通灯具 | 1.名称:LED应急壁灯 2.规格:LED 1*5W,DC36V 3.安装方式:H=2.5米 | 套 | 4
本页小计
【清单大师计价软件江苏版V9.63】
分部分项工程和单价措施项目清单与计价表
工程名称：安装 |  |  |  |  | 标段： | 第3页 共5页
序号 | 项目编码 | 项目名称 | 项目特征描述 | 计量 单位 | 工程量 | 金额（元）
[6 empty] | 综合单价 | 合价 | 其中
暂估价
23 | 030412001004 | 普通灯具 | 1.名称:LED应急顶灯,IP67型 2.规格:LED 1*5W,DC36V 3.安装方式:吸顶安装 | 套 | 2
24 | 030412001005 | 普通灯具 | 1.名称:应急疏散指示灯(LED),中型 2.规格:LED 1*1w,DC36V 3.安装方式:吊链安装 | 套 | 2
25 | 030412001006 | 普通灯具 | 1.名称:应急疏散指示灯(LED),中型 2.规格:LED 1*1w,DC36V 3.安装方式:墙上0.5米明装 | 套 | 2
26 | 030412001007 | 普通灯具 | 1.名称:安全出口标志灯(LED),中型 2.规格:LED 1*1w,DC36V 3.安装方式:门上0.2m安装 | 套 | 2
27 | 030404034001 | 照明开关 | 1.名称:一位单控开关 2.型号: 10A 250V 3.安装方式:底距地 1.3M 嵌墙安装 | 个 | 7
28 | 030404034002 | 照明开关 | 1.名称:二位单控开关 2.型号: 10A 250V 3.安装方式:底距地 1.3M 嵌墙安装 | 个 | 4
29 | 030404034003 | 照明开关 | 1.名称:三位单控开关 2.型号: 10A 250V 3.安装方式:底距地 1.3M 嵌墙安装 | 个 | 1
30 | 030404035001 | 插座 | 1.名称:单相组合插座带安全门 2.型号: 10A 250V IP54 3.安装方式:底距地 0.3M 嵌墙安装 | 个 | 40
31 | 030404035002 | 插座 | 1.名称:二极带接地插座带开关带安全门(空调用) 2.型号: 16A 250V 3.安装方式:底距地3.0m,嵌墙安装 | 个 | 3
本页小计
【清单大师计价软件江苏版V9.63】
分部分项工程和单价措施项目清单与计价表
工程名称：安装 |  |  |  |  | 标段： | 第4页 共5页
序号 | 项目编码 | 项目名称 | 项目特征描述 | 计量 单位 | 工程量 | 金额（元）
[6 empty] | 综合单价 | 合价 | 其中
暂估价
32 | 030404035003 | 插座 | 1.名称:三相四孔插座+二极带接地插座 2.型号:16A 400V 3.安装方式:底距地0.3m,嵌墙安装 | 个 | 3
33 | 030409008001 | 等电位端子箱、测试板 | 1.名称:总等位端子箱 | 台 | 1
34 | 030409002001 | 接地母线 | 1.名称:接地母线 2.材质:-40*4热镀锌扁钢 | m | 6.5
分部小计
暖通
35 | 030701004001 | 风机盘管 | 1.名称:墙式排气扇 2.型号:风量:300m3/h220V-30W 3.安装形式:距地3.8m | 台 | 4
36 | 030701004002 | 风机盘管 | 1.名称:墙式排气扇 2.型号:风量:1000m3/h220V-60W 3.安装形式:距地3.8m | 台 | 2
分部小计
弱电
37 | 030502001001 | 机柜、机架 | 1.名称:24u弱电柜 2.安装方式:落地安装 | 台 | 1
38 | 030502010001 | 配线架 | 1.名称:1*8口光纤配线架 | 条 | 2
39 | 030502010002 | 配线架 | 1.名称:1*24口网络配线架 | 条 | 1
40 | 030501012001 | 交换机 | 1.名称:16口千兆交换机 | 台 | 1
41 | 030501012002 | 交换机 | 1.名称:12口poe千兆交换机 | 台 | 1
42 | 490603017001 | 摄像机 | 1.名称:400万像素半球摄像机 2.安装方式:吸顶安装 | 台 | 6
43 | 490603017002 | 摄像机 | 1.名称:400万像素枪机 2.安装方式:壁挂安装,不低于3.5m | 台 | 2
本页小计
【清单大师计价软件江苏版V9.63】
分部分项工程和单价措施项目清单与计价表
工程名称：安装 |  |  |  |  | 标段： | 第5页 共5页
序号 | 项目编码 | 项目名称 | 项目特征描述 | 计量 单位 | 工程量 | 金额（元）
[6 empty] | 综合单价 | 合价 | 其中
暂估价
44 | 030502012001 | 信息插座 | 1.名称:单口信息地插(办公网) 2.安装方式:嵌桌面安装 | 个 | 4
45 | 030502012002 | 信息插座 | 1.名称:单口信息面板(办公网) 2.安装方式:嵌墙暗装,下沿距地0.3m | 个 | 2
46 | 030502012003 | 信息插座 | 1.名称:单口信息面板(互联网) 2.安装方式:嵌墙暗装,下沿距地0.3m | 个 | 3
47 | 030411001005 | 配管 | 1.名称:配管 2.材质:SC 3.规格:100 | m | 79.16
48 | 030411001006 | 配管 | 1.名称:配管 2.材质:JDG 3.规格:20 | m | 78.56
49 | 030411001007 | 配管 | 1.名称:配管 2.材质:JDG 3.规格:25 | m | 63.93
50 | 030411001008 | 配管 | 1.名称:配管 2.材质:JDG 3.规格:32 | m | 62.47
51 | 030411004004 | 配线 | 1.名称:双绞线缆 2.型号:UTP6 | m | 309.4
52 | 040205001001 | 人（手）孔井 | 1.材料品种:智能系统手孔井 2.规格尺寸:800x800x1200mm | 座 | 1
分部小计
分部分项工程清单合计
单价措施项目清单合计
本页小计
合 计
【清单大师计价软件江苏版V9.63】

## 3.2 表-11 总价措施项目清单与计价表
总价措施项目清单与计价表
工程名称：安装 |  |  |  |  | 标段： | 第1页 共2页
序号 | 项目编码 | 项目名称 | 计算基础 | 费率（%） | 金额（元） | 调整 费率（%） | 调整后 金额（元） | 备注
1 | 031302001001 | 现场安全文明施工 |  | 0
1.1 |  | 基本费 | 分部分项工程费+单价措施项目费-除税工程设备费 | 1.5
1.2 |  | 标化增加费 | 分部分项工程费+单价措施项目费-除税工程设备费 | 0
1.3 |  | 扬尘污染防治增加费 | 分部分项工程费+单价措施项目费-除税工程设备费 | 0.21
2 | 031302010001 | 工程按质论价 | 分部分项工程费+单价措施项目费-除税工程设备费 | 0
3 | 031302002001 | 夜间施工 |  | 0
4 | 031302004001 | 二次搬运 |  | 0
5 | 031302005001 | 冬雨季施工 |  | 0
6 | 03B001 | 地上、地下设施、建筑物的临时保护设施 |  | 0
7 | 031302006001 | 已完工程及设备保护费 |  | 0
8 | 031302008001 | 临时设施费 |  | 0
9 | 031302009001 | 赶工措施费 |  | 0
10 | 03B002 | 特殊条件下施工增加费 |  | 0
11 | 031302003001 | 非夜间施工照明 |  | 0
12 | 031302011001 | 住宅工程分户验收 |  | 0
13 | 031302012001 | 建筑工人实名制费用 |  | 0
【清单大师计价软件江苏版V9.63】
总价措施项目清单与计价表
工程名称：安装 |  |  |  |  | 标段： | 第2页 共2页
序号 | 项目编码 | 项目名称 | 计算基础 | 费率（%） | 金额（元） | 调整 费率（%） | 调整后 金额（元） | 备注
14 | 031302015001 | 智慧工地费用 |  | 0 |  |  |  | 现场安全隐患排查、人员信息动态管理、扬尘管控视频监控、高处作业防护预警、危大工程监测预警和集成平台等设备、软件和管理费用。
合 计
【清单大师计价软件江苏版V9.63】

## 3.3 表-12 其他项目清单与计价汇总表
其他项目清单与计价汇总表
工程名称：安装 |  |  | 标段： | 第1页 共1页
序号 | 项目名称 | 金额(元) | 结算金额(元) | 备注
1 | 暂列金额 | 0
2 | 暂估价 | 0
2.1 | 材料暂估价 | 0
2.2 | 专业工程暂估价 | 0
3 | 计日工 | 0
4 | 总承包服务费 | 0
合 计 |  | 0
【清单大师计价软件江苏版V9.63】

## 3.4 表-12-1 暂列金额明细表
暂列金额明细表
工程名称：安装 |  |  | 标段： | 第1页 共1页
序号 | 项目名称 | 计量单位 | 暂定金额(元) | 备注
合 计 |  |  | 0
【清单大师计价软件江苏版V9.63】

## 3.5 表-12-2 材料（工程设备）暂估单价及调整表
材料（工程设备）暂估单价及调整表
工程名称：安装 | [7 empty] | 标段： | 第1页 共1页
序号 | 材料编码 | 材料(工程设备)名称、规格、型号 | 计量单位 | 数量 |  | 暂估（元） |  | 确认（元） |  | 差额±(元) |  | 备注
|  |  |  | 投标 | 确认 | 单价 | 合价 | 单价 | 合价 | 单价 | 合价
合计
【清单大师计价软件江苏版V9.63】

## 3.6 表-12-3 专业工程暂估价及结算价表
专业工程暂估价及结算价表
工程名称：安装 |  |  |  | 标段： | 第1页 共1页
序号 | 工程名称 | 工程内容 | 暂估金额(元) | 结算金额(元) | 差额±(元) | 备注
合 计 |  |  | 0
【清单大师计价软件江苏版V9.63】

## 3.7 表-12-4 计日工表
计日工表
工程名称：安装 |  |  |  | 标段： | 第1页 共1页
编号 | 项目名称 | 单位 | 暂定数量 | 实际数量 | 综合单价 | 合价（元）
[6 empty] | 暂定 | 实际
一 | 人工 |  | 0
人工小计
二 | 材料 |  | 0
材料小计
三 | 施工机械 |  | 0
施工机械小计
四、企业管理费和利润
总 计
【清单大师计价软件江苏版V9.63】

## 3.8 表-12-5 总承包服务费计价表
总承包服务费计价表
工程名称：安装 |  |  |  | 标段： | 第1页 共1页
序号 | 项目名称 | 项目价值(元) | 服务内容 | 计算基础 | 费率(％) | 金额(元)
1 | 发包人供应材料 | 0 |  | 项目价值
2 | 发包人发包专业工程 | 0 |  | 项目价值
合 计
【清单大师计价软件江苏版V9.63】

## 3.9 表-13 规费、税金项目计价表
规费、税金项目计价表
工程名称：安装 |  |  | 标段： | 第1页 共1页
序号 | 项目名称 | 计算基础 | 计算基数(元) | 计算费率(％) | 金额(元)
1 | 规费 |  |  | 100
1.1 | 社会保险费 | 分部分项工程费+措施项目费+其他项目费-除税工程设备费 |  | 2.4
1.2 | 住房公积金 | 分部分项工程费+措施项目费+其他项目费-除税工程设备费 |  | 0.42
1.3 | 环境保护税 | 分部分项工程费+措施项目费+其他项目费-除税工程设备费 |  | 0
2 | 税金 | 分部分项工程费+措施项目费+其他项目费+规费-除税甲供材料和甲供设备费/1.01 |  | 9
合 计
【清单大师计价软件江苏版V9.63】

## 3.10 表-20 发包人提供材料和工程设备一览表
发包人提供材料和工程设备一览表
工程名称：安装 | [5 empty] | 标段： | 第1页 共1页
序号 | 材料编码 | 材料(工程设备)名称、规格、型号 | 单位 | 数量 | 单价 (元) | 合价 (元) | 交货 方式 | 送达 地点 | 备注
合 计
【清单大师计价软件江苏版V9.63】

## 3.11 表-21 承包人提供主要材料和工程设备一览表（适用于
承包人提供主要材料和工程设备一览表 （适用造价信息差额调整法）
工程名称：安装 | [5 empty] | 标段： | 第1页 共1页
序号 | 材料编码 | 名称、规格、型号 | 单位 | 数量 | 风险系数 (%) | 基准单价 (元) | 投标单价 (元) | 发承包人 确认单价 (元) | 备注
【清单大师计价软件江苏版V9.63】

## 3.12 表-22 承包人提供主要材料和工程设备一览表（适用于
承包人提供主要材料和工程设备一览表 （适用于价格指数差额调整法）
工程名称：安装 |  |  |  |  | 标段： | 第1页 共1页
序号 | 名称、规格、型号 | 变值权重 B |  | 基本价格 指数F0 |  | 现行价格 指数Ft | 备注
| 定值权重A |  |  | - |  | -
合 计 |  | 1 |  | - |  | -
【清单大师计价软件江苏版V9.63】